## mpc.bus
% | bus_i | type | Pd (kW) | Qd (kVar) | Gs | Bs | area | Vm | Va | baseKV | zone | Vmax | Vmin
mpc.bus = [ %% (Pd and Qd are specified in kW & kVAr here, converted to MW & MVAr below)
| 1 | 3 | 0 | 0 | 0 | 0 | 1 | 1 | 0 | 12.47 | 1 | 1 | 1
| 2 | 1 | 0 | 0 | 0 | 0 | 1 | 1 | 0 | 12.47 | 1 | 1.1 | 0.9
| 3 | 1 | 0 | 0 | 0 | 0 | 1 | 1 | 0 | 12.47 | 1 | 1.1 | 0.9
| 4 | 1 | 0 | 0 | 0 | 0 | 1 | 1 | 0 | 12.47 | 1 | 1.1 | 0.9
| 5 | 1 | 0 | 0 | 0 | 0 | 1 | 1 | 0 | 12.47 | 1 | 1.1 | 0.9
| 6 | 1 | 0 | 0 | 0 | 0 | 1 | 1 | 0 | 12.47 | 1 | 1.1 | 0.9
| 7 | 1 | 0 | 0 | 0 | 0 | 1 | 1 | 0 | 12.47 | 1 | 1.1 | 0.9
| 8 | 1 | 0.06375 | 0.039509 | 0 | 0 | 1 | 1 | 0 | 12.47 | 1 | 1.1 | 0.9
| 9 | 1 | 0.0085 | 0.0052678 | 0 | 0 | 1 | 1 | 0 | 12.47 | 1 | 1.1 | 0.9
| 10 | 1 | 0 | 0 | 0 | 0 | 1 | 1 | 0 | 12.47 | 1 | 1.1 | 0.9
| 11 | 1 | 0 | 0 | 0 | 0 | 1 | 1 | 0 | 12.47 | 1 | 1.1 | 0.9
| 12 | 1 | 0.02125 | 0.01317 | 0 | 0 | 1 | 1 | 0 | 12.47 | 1 | 1.1 | 0.9
| 13 | 1 | 0.06375 | 0.039509 | 0 | 0 | 1 | 1 | 0 | 12.47 | 1 | 1.1 | 0.9
| 14 | 1 | 0 | 0 | 0 | 0 | 1 | 1 | 0 | 12.47 | 1 | 1.1 | 0.9
| 15 | 1 | 0 | 0 | 0 | 0 | 1 | 1 | 0 | 12.47 | 1 | 1.1 | 0.9
| 16 | 1 | 0 | 0 | 0 | 0 | 1 | 1 | 0 | 12.47 | 1 | 1.1 | 0.9
| 17 | 1 | 0.1275 | 0.079017 | 0 | 0 | 1 | 1 | 0 | 12.47 | 1 | 1.1 | 0.9
| 18 | 1 | 0 | 0 | 0 | 0 | 1 | 1 | 0 | 12.47 | 1 | 1.1 | 0.9
| 19 | 1 | 0 | 0 | 0 | 0 | 1 | 1 | 0 | 12.47 | 1 | 1.1 | 0.9
| 20 | 1 | 0.06375 | 0.039509 | 0 | 0 | 1 | 1 | 0 | 12.47 | 1 | 1.1 | 0.9
| 21 | 1 | 0.06375 | 0.039509 | 0 | 0 | 1 | 1 | 0 | 12.47 | 1 | 1.1 | 0.9
| 22 | 1 | 0 | 0 | 0 | 0 | 1 | 1 | 0 | 12.47 | 1 | 1.1 | 0.9
| 23 | 1 | 0.06375 | 0.039509 | 0 | 0 | 1 | 1 | 0 | 12.47 | 1 | 1.1 | 0.9
| 24 | 1 | 0 | 0 | 0 | 0 | 1 | 1 | 0 | 12.47 | 1 | 1.1 | 0.9
| 25 | 1 | 0 | 0 | 0 | 0 | 1 | 1 | 0 | 12.47 | 1 | 1.1 | 0.9
| 26 | 1 | 0.1275 | 0.079017 | 0 | 0 | 1 | 1 | 0 | 12.47 | 1 | 1.1 | 0.9
| 27 | 1 | 0.06375 | 0.039509 | 0 | 0 | 1 | 1 | 0 | 12.47 | 1 | 1.1 | 0.9
| 28 | 1 | 0 | 0 | 0 | 0 | 1 | 1 | 0 | 12.47 | 1 | 1.1 | 0.9
| 29 | 1 | 0.06375 | 0.039509 | 0 | 0 | 1 | 1 | 0 | 12.47 | 1 | 1.1 | 0.9
| 30 | 1 | 0 | 0 | 0 | 0 | 1 | 1 | 0 | 12.47 | 1 | 1.1 | 0.9
| 31 | 1 | 0 | 0 | 0 | 0 | 1 | 1 | 0 | 12.47 | 1 | 1.1 | 0.9
| 32 | 1 | 0.1275 | 0.079017 | 0 | 0 | 1 | 1 | 0 | 12.47 | 1 | 1.1 | 0.9
| 33 | 1 | 0 | 0 | 0 | 0 | 1 | 1 | 0 | 12.47 | 1 | 1.1 | 0.9
| 34 | 1 | 0.1275 | 0.079017 | 0 | 0 | 1 | 1 | 0 | 12.47 | 1 | 1.1 | 0.9
| 35 | 1 | 0.255 | 0.15803 | 0 | 0 | 1 | 1 | 0 | 12.47 | 1 | 1.1 | 0.9
| 36 | 1 | 0.1275 | 0.079017 | 0 | 0 | 1 | 1 | 0 | 12.47 | 1 | 1.1 | 0.9
| 37 | 1 | 0.0425 | 0.026339 | 0 | 0 | 1 | 1 | 0 | 12.47 | 1 | 1.1 | 0.9
| 38 | 1 | 0 | 0 | 0 | 0 | 1 | 1 | 0 | 12.47 | 1 | 1.1 | 0.9
| 39 | 1 | 0.017 | 0.010536 | 0 | 0 | 1 | 1 | 0 | 12.47 | 1 | 1.1 | 0.9
| 40 | 1 | 0 | 0 | 0 | 0 | 1 | 1 | 0 | 12.47 | 1 | 1.1 | 0.9
| 41 | 1 | 0.06375 | 0.039509 | 0 | 0 | 1 | 1 | 0 | 12.47 | 1 | 1.1 | 0.9
| 42 | 1 | 0 | 0 | 0 | 0 | 1 | 1 | 0 | 12.47 | 1 | 1.1 | 0.9
| 43 | 1 | 0 | 0 | 0 | 0 | 1 | 1 | 0 | 12.47 | 1 | 1.1 | 0.9
| 44 | 1 | 0.0425 | 0.026339 | 0 | 0 | 1 | 1 | 0 | 12.47 | 1 | 1.1 | 0.9
| 45 | 1 | 0 | 0 | 0 | 0 | 1 | 1 | 0 | 12.47 | 1 | 1.1 | 0.9
| 46 | 1 | 0 | 0 | 0 | 0 | 1 | 1 | 0 | 12.47 | 1 | 1.1 | 0.9
| 47 | 1 | 0 | 0 | 0 | 0 | 1 | 1 | 0 | 12.47 | 1 | 1.1 | 0.9
| 48 | 1 | 0.10625 | 0.065848 | 0 | 0 | 1 | 1 | 0 | 12.47 | 1 | 1.1 | 0.9
| 49 | 1 | 0.1275 | 0.079017 | 0 | 0 | 1 | 1 | 0 | 12.47 | 1 | 1.1 | 0.9
| 50 | 1 | 0 | 0 | 0 | 0 | 1 | 1 | 0 | 12.47 | 1 | 1.1 | 0.9
| 51 | 1 | 0.10625 | 0.065848 | 0 | 0 | 1 | 1 | 0 | 12.47 | 1 | 1.1 | 0.9
| 52 | 1 | 0.06375 | 0.039509 | 0 | 0 | 1 | 1 | 0 | 12.47 | 1 | 1.1 | 0.9
| 53 | 1 | 0.085 | 0.052678 | 0 | 0 | 1 | 1 | 0 | 12.47 | 1 | 1.1 | 0.9
| 54 | 1 | 0 | 0 | 0 | 0 | 1 | 1 | 0 | 12.47 | 1 | 1.1 | 0.9
| 55 | 1 | 0 | 0 | 0 | 0 | 1 | 1 | 0 | 12.47 | 1 | 1.1 | 0.9
| 56 | 1 | 0.02125 | 0.01317 | 0 | 0 | 1 | 1 | 0 | 12.47 | 1 | 1.1 | 0.9
| 57 | 1 | 0 | 0 | 0 | 0 | 1 | 1 | 0 | 12.47 | 1 | 1.1 | 0.9
| 58 | 1 | 0.255 | 0.15803 | 0 | 0 | 1 | 1 | 0 | 12.47 | 1 | 1.1 | 0.9
| 59 | 1 | 0.1275 | 0.079017 | 0 | 0 | 1 | 1 | 0 | 12.47 | 1 | 1.1 | 0.9
| 60 | 1 | 0 | 0 | 0 | 0 | 1 | 1 | 0 | 12.47 | 1 | 1.1 | 0.9
| 61 | 1 | 0.255 | 0.15803 | 0 | 0 | 1 | 1 | 0 | 12.47 | 1 | 1.1 | 0.9
| 62 | 1 | 0.17 | 0.10536 | 0 | 0 | 1 | 1 | 0 | 12.47 | 1 | 1.1 | 0.9
| 63 | 1 | 0 | 0 | 0 | 0 | 1 | 1 | 0 | 12.47 | 1 | 1.1 | 0.9
| 64 | 1 | 0.255 | 0.15803 | 0 | 0 | 1 | 1 | 0 | 12.47 | 1 | 1.1 | 0.9
| 65 | 1 | 0.1275 | 0.079017 | 0 | 0 | 1 | 1 | 0 | 12.47 | 1 | 1.1 | 0.9
| 66 | 1 | 0.19125 | 0.11853 | 0 | 0 | 1 | 1 | 0 | 12.47 | 1 | 1.1 | 0.9
| 67 | 1 | 0.0425 | 0.026339 | 0 | 0 | 1 | 1 | 0 | 12.47 | 1 | 1.1 | 0.9
| 68 | 1 | 0.085 | 0.052678 | 0 | 0 | 1 | 1 | 0 | 12.47 | 1 | 1.1 | 0.9
| 69 | 1 | 0.255 | 0.15803 | 0 | 0 | 1 | 1 | 0 | 12.47 | 1 | 1.1 | 0.9
| 70 | 1 | 0 | 0 | 0 | 0 | 1 | 1 | 0 | 12.47 | 1 | 1.1 | 0.9
| 71 | 1 | 0.255 | 0.15803 | 0 | 0 | 1 | 1 | 0 | 12.47 | 1 | 1.1 | 0.9
| 72 | 1 | 0.1275 | 0.079017 | 0 | 0 | 1 | 1 | 0 | 12.47 | 1 | 1.1 | 0.9
| 73 | 1 | 0.255 | 0.15803 | 0 | 0 | 1 | 1 | 0 | 12.47 | 1 | 1.1 | 0.9
| 74 | 1 | 0.255 | 0.15803 | 0 | 0 | 1 | 1 | 0 | 12.47 | 1 | 1.1 | 0.9
| 75 | 1 | 0.03825 | 0.023705 | 0 | 0 | 1 | 1 | 0 | 12.47 | 1 | 1.1 | 0.9
| 76 | 1 | 0.06375 | 0.039509 | 0 | 0 | 1 | 1 | 0 | 12.47 | 1 | 1.1 | 0.9
| 77 | 1 | 0.1275 | 0.079017 | 0 | 0 | 1 | 1 | 0 | 12.47 | 1 | 1.1 | 0.9
| 78 | 1 | 0 | 0 | 0 | 0 | 1 | 1 | 0 | 12.47 | 1 | 1.1 | 0.9
| 79 | 1 | 0.42712 | 0.26471 | 0 | 0 | 1 | 1 | 0 | 12.47 | 1 | 1.1 | 0.9
| 80 | 1 | 0.6375 | 0.39509 | 0 | 0 | 1 | 1 | 0 | 12.47 | 1 | 1.1 | 0.9
| 81 | 1 | 0 | 0 | 0 | 0 | 1 | 1 | 0 | 12.47 | 1 | 1.1 | 0.9
| 82 | 1 | 0.1275 | 0.079017 | 0 | 0 | 1 | 1 | 0 | 12.47 | 1 | 1.1 | 0.9
| 83 | 1 | 0.06375 | 0.039509 | 0 | 0 | 1 | 1 | 0 | 12.47 | 1 | 1.1 | 0.9
| 84 | 1 | 0.19125 | 0.11853 | 0 | 0 | 1 | 1 | 0 | 12.47 | 1 | 1.1 | 0.9
| 85 | 1 | 0 | 0 | 0 | 0 | 1 | 1 | 0 | 12.47 | 1 | 1.1 | 0.9
| 86 | 1 | 0.425 | 0.26339 | 0 | 0 | 1 | 1 | 0 | 12.47 | 1 | 1.1 | 0.9
| 87 | 1 | 0.1275 | 0.079017 | 0 | 0 | 1 | 1 | 0 | 12.47 | 1 | 1.1 | 0.9
| 88 | 1 | 0.06375 | 0.039509 | 0 | 0 | 1 | 1 | 0 | 12.47 | 1 | 1.1 | 0.9
| 89 | 1 | 0.05525 | 0.034241 | 0 | 0 | 1 | 1 | 0 | 12.47 | 1 | 1.1 | 0.9
| 90 | 1 | 0 | 0 | 0 | 0 | 1 | 1 | 0 | 12.47 | 1 | 1.1 | 0.9
| 91 | 1 | 0 | 0 | 0 | 0 | 1 | 1 | 0 | 12.47 | 1 | 1.1 | 0.9
| 92 | 1 | 0 | 0 | 0 | 0 | 1 | 1 | 0 | 12.47 | 1 | 1.1 | 0.9
| 93 | 1 | 0 | 0 | 0 | 0 | 1 | 1 | 0 | 12.47 | 1 | 1.1 | 0.9
| 94 | 1 | 0.0935 | 0.057946 | 0 | 0 | 1 | 1 | 0 | 12.47 | 1 | 1.1 | 0.9
| 95 | 1 | 0 | 0 | 0 | 0 | 1 | 1 | 0 | 12.47 | 1 | 1.1 | 0.9
| 96 | 1 | 0.1275 | 0.079017 | 0 | 0 | 1 | 1 | 0 | 12.47 | 1 | 1.1 | 0.9
| 97 | 1 | 0 | 0 | 0 | 0 | 1 | 1 | 0 | 12.47 | 1 | 1.1 | 0.9
| 98 | 1 | 0.255 | 0.15803 | 0 | 0 | 1 | 1 | 0 | 12.47 | 1 | 1.1 | 0.9
| 99 | 1 | 0 | 0 | 0 | 0 | 1 | 1 | 0 | 12.47 | 1 | 1.1 | 0.9
| 100 | 1 | 0.255 | 0.15803 | 0 | 0 | 1 | 1 | 0 | 12.47 | 1 | 1.1 | 0.9
| 101 | 1 | 0.01275 | 0.0079017 | 0 | 0 | 1 | 1 | 0 | 12.47 | 1 | 1.1 | 0.9
| 102 | 1 | 0 | 0 | 0 | 0 | 1 | 1 | 0 | 12.47 | 1 | 1.1 | 0.9
| 103 | 1 | 0.10625 | 0.065848 | 0 | 0 | 1 | 1 | 0 | 12.47 | 1 | 1.1 | 0.9
| 104 | 1 | 0 | 0 | 0 | 0 | 1 | 1 | 0 | 12.47 | 1 | 1.1 | 0.9
| 105 | 1 | 0.255 | 0.15803 | 0 | 0 | 1 | 1 | 0 | 12.47 | 1 | 1.1 | 0.9
| 106 | 1 | 0.1275 | 0.079017 | 0 | 0 | 1 | 1 | 0 | 12.47 | 1 | 1.1 | 0.9
| 107 | 1 | 0.42712 | 0.26471 | 0 | 0 | 1 | 1 | 0 | 12.47 | 1 | 1.1 | 0.9
| 108 | 1 | 0 | 0 | 0 | 0 | 1 | 1 | 0 | 12.47 | 1 | 1.1 | 0.9
| 109 | 1 | 0.6375 | 0.39509 | 0 | 0 | 1 | 1 | 0 | 12.47 | 1 | 1.1 | 0.9
| 110 | 1 | 0.6375 | 0.39509 | 0 | 0 | 1 | 1 | 0 | 12.47 | 1 | 1.1 | 0.9
| 111 | 1 | 0.02125 | 0.01317 | 0 | 0 | 1 | 1 | 0 | 12.47 | 1 | 1.1 | 0.9
| 112 | 1 | 0.425 | 0.26339 | 0 | 0 | 1 | 1 | 0 | 12.47 | 1 | 1.1 | 0.9
| 113 | 1 | 0.06375 | 0.039509 | 0 | 0 | 1 | 1 | 0 | 12.47 | 1 | 1.1 | 0.9
| 114 | 1 | 0 | 0 | 0 | 0 | 1 | 1 | 0 | 12.47 | 1 | 1.1 | 0.9
| 115 | 1 | 0 | 0 | 0 | 0 | 1 | 1 | 0 | 12.47 | 1 | 1.1 | 0.9
| 116 | 1 | 0.255 | 0.15803 | 0 | 0 | 1 | 1 | 0 | 12.47 | 1 | 1.1 | 0.9
| 117 | 1 | 0.05525 | 0.034241 | 0 | 0 | 1 | 1 | 0 | 12.47 | 1 | 1.1 | 0.9
| 118 | 1 | 0 | 0 | 0 | 0 | 1 | 1 | 0 | 12.47 | 1 | 1.1 | 0.9
| 119 | 1 | 0.0935 | 0.057946 | 0 | 0 | 1 | 1 | 0 | 12.47 | 1 | 1.1 | 0.9
| 120 | 1 | 0 | 0 | 0 | 0 | 1 | 1 | 0 | 12.47 | 1 | 1.1 | 0.9
| 121 | 1 | 0 | 0 | 0 | 0 | 1 | 1 | 0 | 12.47 | 1 | 1.1 | 0.9
| 122 | 1 | 0 | 0 | 0 | 0 | 1 | 1 | 0 | 12.47 | 1 | 1.1 | 0.9
| 123 | 1 | 0.085 | 0.052678 | 0 | 0 | 1 | 1 | 0 | 12.47 | 1 | 1.1 | 0.9
| 124 | 1 | 0.10625 | 0.065848 | 0 | 0 | 1 | 1 | 0 | 12.47 | 1 | 1.1 | 0.9
| 125 | 1 | 0 | 0 | 0 | 0 | 1 | 1 | 0 | 12.47 | 1 | 1.1 | 0.9
| 126 | 1 | 0 | 0 | 0 | 0 | 1 | 1 | 0 | 12.47 | 1 | 1.1 | 0.9
| 127 | 1 | 0.06375 | 0.039509 | 0 | 0 | 1 | 1 | 0 | 12.47 | 1 | 1.1 | 0.9
| 128 | 1 | 0.06375 | 0.039509 | 0 | 0 | 1 | 1 | 0 | 12.47 | 1 | 1.1 | 0.9
| 129 | 1 | 0.0935 | 0.057946 | 0 | 0 | 1 | 1 | 0 | 12.47 | 1 | 1.1 | 0.9
| 130 | 1 | 0.095625 | 0.059263 | 0 | 0 | 1 | 1 | 0 | 12.47 | 1 | 1.1 | 0.9
| 131 | 1 | 0 | 0 | 0 | 0 | 1 | 1 | 0 | 12.47 | 1 | 1.1 | 0.9
| 132 | 1 | 0.06375 | 0.039509 | 0 | 0 | 1 | 1 | 0 | 12.47 | 1 | 1.1 | 0.9
| 133 | 1 | 0.03825 | 0.023705 | 0 | 0 | 1 | 1 | 0 | 12.47 | 1 | 1.1 | 0.9
| 134 | 1 | 0.02975 | 0.018437 | 0 | 0 | 1 | 1 | 0 | 12.47 | 1 | 1.1 | 0.9
| 135 | 1 | 0.02125 | 0.01317 | 0 | 0 | 1 | 1 | 0 | 12.47 | 1 | 1.1 | 0.9
| 136 | 1 | 0.06375 | 0.039509 | 0 | 0 | 1 | 1 | 0 | 12.47 | 1 | 1.1 | 0.9
| 137 | 1 | 0.04675 | 0.028973 | 0 | 0 | 1 | 1 | 0 | 12.47 | 1 | 1.1 | 0.9
| 138 | 1 | 0.0425 | 0.026339 | 0 | 0 | 1 | 1 | 0 | 12.47 | 1 | 1.1 | 0.9
| 139 | 1 | 0.0425 | 0.026339 | 0 | 0 | 1 | 1 | 0 | 12.47 | 1 | 1.1 | 0.9
| 140 | 1 | 0.1275 | 0.079017 | 0 | 0 | 1 | 1 | 0 | 12.47 | 1 | 1.1 | 0.9
| 141 | 1 | 0.06375 | 0.039509 | 0 | 0 | 1 | 1 | 0 | 12.47 | 1 | 1.1 | 0.9

## mpc.branch
% | fbus | tbus | r (ohms) | x (ohms) | b | rateA | rateB | rateC | ratio | angle | status | angmin | angmax
mpc.branch = [ %% (r and x specified in ohms here, converted to p.u. below)
1 | 1 | 2 | 0.0037106 | 0.0026302 | 0 | 0 | 0 | 0 | 0 | 0 | 1 | -360 | 360
2 | 2 | 3 | 0.011093 | 0.0078649 | 0 | 0 | 0 | 0 | 0 | 0 | 1 | -360 | 360
3 | 3 | 4 | 5.7877e-05 | 3.8585e-05 | 0 | 0 | 0 | 0 | 0 | 0 | 1 | -360 | 360
4 | 4 | 5 | 0.00059164 | 0.000418 | 0 | 0 | 0 | 0 | 0 | 0 | 1 | -360 | 360
5 | 5 | 6 | 0.0004373 | 0.00031511 | 0 | 0 | 0 | 0 | 0 | 0 | 1 | -360 | 360
6 | 6 | 7 | 0.0030161 | 0.0040193 | 0 | 0 | 0 | 0 | 0 | 0 | 1 | -360 | 360
7 | 7 | 8 | 0.0047331 | 0.0063086 | 0 | 0 | 0 | 0 | 0 | 0 | 1 | -360 | 360
8 | 8 | 9 | 0.0041736 | 0.0029518 | 0 | 0 | 0 | 0 | 0 | 0 | 1 | -360 | 360
9 | 9 | 10 | 0.0032604 | 0.0023087 | 0 | 0 | 0 | 0 | 0 | 0 | 1 | -360 | 360
10 | 10 | 11 | 0.00074598 | 0.00052733 | 0 | 0 | 0 | 0 | 0 | 0 | 1 | -360 | 360
11 | 11 | 12 | 0.0083022 | 0.0058713 | 0 | 0 | 0 | 0 | 0 | 0 | 1 | -360 | 360
12 | 12 | 13 | 0.0078906 | 0.0055691 | 0 | 0 | 0 | 0 | 0 | 0 | 1 | -360 | 360
13 | 13 | 14 | 0.0031382 | 0.0022186 | 0 | 0 | 0 | 0 | 0 | 0 | 1 | -360 | 360
14 | 14 | 15 | 0.0061543 | 0.0043537 | 0 | 0 | 0 | 0 | 0 | 0 | 1 | -360 | 360
15 | 15 | 16 | 0.0055305 | 0.0039164 | 0 | 0 | 0 | 0 | 0 | 0 | 1 | -360 | 360
16 | 16 | 17 | 0.0025595 | 0.0018135 | 0 | 0 | 0 | 0 | 0 | 0 | 1 | -360 | 360
17 | 17 | 18 | 0.0053247 | 0.0036399 | 0 | 0 | 0 | 0 | 0 | 0 | 1 | -360 | 360
18 | 18 | 19 | 0.0011961 | 0.00084887 | 0 | 0 | 0 | 0 | 0 | 0 | 1 | -360 | 360
19 | 19 | 20 | 0.0035948 | 0.0025402 | 0 | 0 | 0 | 0 | 0 | 0 | 1 | -360 | 360
20 | 20 | 21 | 0.0023473 | 0.001582 | 0 | 0 | 0 | 0 | 0 | 0 | 1 | -360 | 360
21 | 21 | 22 | 0.0036849 | 0.0019743 | 0 | 0 | 0 | 0 | 0 | 0 | 1 | -360 | 360
22 | 22 | 23 | 0.0016913 | 0.0012283 | 0 | 0 | 0 | 0 | 0 | 0 | 1 | -360 | 360
23 | 23 | 24 | 0.0043923 | 0.0031961 | 0 | 0 | 0 | 0 | 0 | 0 | 1 | -360 | 360
24 | 24 | 25 | 0.0025595 | 0.0018135 | 0 | 0 | 0 | 0 | 0 | 0 | 1 | -360 | 360
25 | 25 | 26 | 0.0046881 | 0.0034083 | 0 | 0 | 0 | 0 | 0 | 0 | 1 | -360 | 360
26 | 26 | 27 | 0.0021543 | 0.0015691 | 0 | 0 | 0 | 0 | 0 | 0 | 1 | -360 | 360
27 | 27 | 28 | 0.0037556 | 0.0026624 | 0 | 0 | 0 | 0 | 0 | 0 | 1 | -360 | 360
28 | 28 | 29 | 0.0042122 | 0.0029775 | 0 | 0 | 0 | 0 | 0 | 0 | 1 | -360 | 360
29 | 61 | 62 | 0.0026431 | 0.0018714 | 0 | 0 | 0 | 0 | 0 | 0 | 1 | -360 | 360
30 | 60 | 63 | 0.0022701 | 0.0016077 | 0 | 0 | 0 | 0 | 0 | 0 | 1 | -360 | 360
31 | 63 | 64 | 0.0067331 | 0.0047652 | 0 | 0 | 0 | 0 | 0 | 0 | 1 | -360 | 360
32 | 64 | 65 | 0.0043344 | 0.0030675 | 0 | 0 | 0 | 0 | 0 | 0 | 1 | -360 | 360
33 | 65 | 66 | 0.0019421 | 0.0013762 | 0 | 0 | 0 | 0 | 0 | 0 | 1 | -360 | 360
34 | 66 | 67 | 0.0029325 | 0.0020772 | 0 | 0 | 0 | 0 | 0 | 0 | 1 | -360 | 360
35 | 67 | 68 | 0.0014019 | 0.00099035 | 0 | 0 | 0 | 0 | 0 | 0 | 1 | -360 | 360
36 | 70 | 72 | 0.0045016 | 0.0031833 | 0 | 0 | 0 | 0 | 0 | 0 | 1 | -360 | 360
37 | 42 | 73 | 0.0014855 | 0.0010547 | 0 | 0 | 0 | 0 | 0 | 0 | 1 | -360 | 360
38 | 73 | 74 | 0.00019292 | 0.00041157 | 0 | 0 | 0 | 0 | 0 | 0 | 1 | -360 | 360
39 | 43 | 75 | 0.0024373 | 0.0017235 | 0 | 0 | 0 | 0 | 0 | 0 | 1 | -360 | 360
40 | 44 | 76 | 0.0035498 | 0.0025145 | 0 | 0 | 0 | 0 | 0 | 0 | 1 | -360 | 360
41 | 46 | 77 | 0.0033183 | 0.0028038 | 0 | 0 | 0 | 0 | 0 | 0 | 1 | -360 | 360
42 | 76 | 78 | 0.0010739 | 0.00070739 | 0 | 0 | 0 | 0 | 0 | 0 | 1 | -360 | 360
43 | 78 | 79 | 0.0026688 | 0.00064951 | 0 | 0 | 0 | 0 | 0 | 0 | 1 | -360 | 360
44 | 79 | 80 | 0.0064501 | 0.0015691 | 0 | 0 | 0 | 0 | 0 | 0 | 1 | -360 | 360
45 | 79 | 81 | 0.0097298 | 0.0023794 | 0 | 0 | 0 | 0 | 0 | 0 | 1 | -360 | 360
46 | 81 | 82 | 0.00021222 | 5.1447e-05 | 0 | 0 | 0 | 0 | 0 | 0 | 1 | -360 | 360
47 | 47 | 83 | 0.00054662 | 0.00039871 | 0 | 0 | 0 | 0 | 0 | 0 | 1 | -360 | 360
48 | 49 | 84 | 0.0033247 | 0.0028874 | 0 | 0 | 0 | 0 | 0 | 0 | 1 | -360 | 360
49 | 50 | 85 | 0.00094533 | 0.00023151 | 0 | 0 | 0 | 0 | 0 | 0 | 1 | -360 | 360
50 | 85 | 86 | 0.00023794 | 0.00010289 | 0 | 0 | 0 | 0 | 0 | 0 | 1 | -360 | 360
51 | 86 | 87 | 0 | 6.4308e-07 | 0 | 0 | 0 | 0 | 0 | 0 | 1 | -360 | 360
52 | 7 | 88 | 0.001119 | 0.0014855 | 0 | 0 | 0 | 0 | 0 | 0 | 1 | -360 | 360
53 | 88 | 89 | 0.0030161 | 0.0040193 | 0 | 0 | 0 | 0 | 0 | 0 | 1 | -360 | 360
54 | 89 | 90 | 0.0019228 | 0.0025595 | 0 | 0 | 0 | 0 | 0 | 0 | 1 | -360 | 360
55 | 90 | 91 | 0.0013633 | 0.0018199 | 0 | 0 | 0 | 0 | 0 | 0 | 1 | -360 | 360
56 | 91 | 92 | 0.0020257 | 0.0027009 | 0 | 0 | 0 | 0 | 0 | 0 | 1 | -360 | 360
57 | 92 | 93 | 0.0018006 | 0.0023987 | 0 | 0 | 0 | 0 | 0 | 0 | 1 | -360 | 360
58 | 93 | 94 | 0.0013248 | 0.001762 | 0 | 0 | 0 | 0 | 0 | 0 | 1 | -360 | 360
59 | 94 | 95 | 0.0013248 | 0.001762 | 0 | 0 | 0 | 0 | 0 | 0 | 1 | -360 | 360
60 | 89 | 96 | 0.004418 | 0.0031254 | 0 | 0 | 0 | 0 | 0 | 0 | 1 | -360 | 360
61 | 96 | 97 | 0.0062379 | 0.0044116 | 0 | 0 | 0 | 0 | 0 | 0 | 1 | -360 | 360
62 | 97 | 98 | 0.0058006 | 0.0012604 | 0 | 0 | 0 | 0 | 0 | 0 | 1 | -360 | 360
63 | 97 | 99 | 0.00021222 | 5.1447e-05 | 0 | 0 | 0 | 0 | 0 | 0 | 1 | -360 | 360
64 | 131 | 132 | 0.0022315 | 0.0015756 | 0 | 0 | 0 | 0 | 0 | 0 | 1 | -360 | 360
65 | 131 | 133 | 0.0059164 | 0.0043022 | 0 | 0 | 0 | 0 | 0 | 0 | 1 | -360 | 360
66 | 121 | 134 | 0.0054083 | 0.0039357 | 0 | 0 | 0 | 0 | 0 | 0 | 1 | -360 | 360
67 | 16 | 135 | 0.003389 | 0.0023987 | 0 | 0 | 0 | 0 | 0 | 0 | 1 | -360 | 360
68 | 16 | 136 | 0.0019421 | 0.0013762 | 0 | 0 | 0 | 0 | 0 | 0 | 1 | -360 | 360
69 | 18 | 137 | 0.0037556 | 0.0026624 | 0 | 0 | 0 | 0 | 0 | 0 | 1 | -360 | 360
70 | 23 | 138 | 0.0049453 | 0.0035948 | 0 | 0 | 0 | 0 | 0 | 0 | 1 | -360 | 360
71 | 29 | 30 | 0.0021993 | 0.0015948 | 0 | 0 | 0 | 0 | 0 | 0 | 1 | -360 | 360
72 | 30 | 31 | 0.00082315 | 0.00058521 | 0 | 0 | 0 | 0 | 0 | 0 | 1 | -360 | 360
73 | 31 | 32 | 0.0022315 | 0.0015756 | 0 | 0 | 0 | 0 | 0 | 0 | 1 | -360 | 360
74 | 2 | 33 | 0.0028489 | 0.0020193 | 0 | 0 | 0 | 0 | 0 | 0 | 1 | -360 | 360
75 | 33 | 34 | 0.00012862 | 5.7877e-05 | 0 | 0 | 0 | 0 | 0 | 0 | 1 | -360 | 360
76 | 5 | 35 | 0.014624 | 0.0035627 | 0 | 0 | 0 | 0 | 0 | 0 | 1 | -360 | 360
77 | 5 | 36 | 0.008135 | 0.010064 | 0 | 0 | 0 | 0 | 0 | 0 | 1 | -360 | 360
78 | 6 | 37 | 0.0003537 | 0.00046945 | 0 | 0 | 0 | 0 | 0 | 0 | 1 | -360 | 360
79 | 37 | 38 | 0.013093 | 0.0092604 | 0 | 0 | 0 | 0 | 0 | 0 | 1 | -360 | 360
80 | 38 | 39 | 0.0060321 | 0.0042636 | 0 | 0 | 0 | 0 | 0 | 0 | 1 | -360 | 360
81 | 39 | 40 | 0.0022315 | 0.0015756 | 0 | 0 | 0 | 0 | 0 | 0 | 1 | -360 | 360
82 | 40 | 41 | 0.0059035 | 0.00418 | 0 | 0 | 0 | 0 | 0 | 0 | 1 | -360 | 360
83 | 41 | 42 | 0.014907 | 0.010547 | 0 | 0 | 0 | 0 | 0 | 0 | 1 | -360 | 360
84 | 42 | 43 | 0.007762 | 0.0054919 | 0 | 0 | 0 | 0 | 0 | 0 | 1 | -360 | 360
85 | 43 | 44 | 0.0028489 | 0.0020193 | 0 | 0 | 0 | 0 | 0 | 0 | 1 | -360 | 360
86 | 44 | 45 | 0.0026045 | 0.0018521 | 0 | 0 | 0 | 0 | 0 | 0 | 1 | -360 | 360
87 | 45 | 46 | 0.0010289 | 0.00081672 | 0 | 0 | 0 | 0 | 0 | 0 | 1 | -360 | 360
88 | 46 | 47 | 0.00409 | 0.0028939 | 0 | 0 | 0 | 0 | 0 | 0 | 1 | -360 | 360
89 | 47 | 48 | 0.0026817 | 0.0018971 | 0 | 0 | 0 | 0 | 0 | 0 | 1 | -360 | 360
90 | 48 | 49 | 0.0047074 | 0.0032797 | 0 | 0 | 0 | 0 | 0 | 0 | 1 | -360 | 360
91 | 49 | 50 | 0.0053247 | 0.0035755 | 0 | 0 | 0 | 0 | 0 | 0 | 1 | -360 | 360
92 | 50 | 51 | 0.0025595 | 0.0018135 | 0 | 0 | 0 | 0 | 0 | 0 | 1 | -360 | 360
93 | 51 | 52 | 0.0014469 | 0.0010225 | 0 | 0 | 0 | 0 | 0 | 0 | 1 | -360 | 360
94 | 38 | 53 | 0.0054083 | 0.0038263 | 0 | 0 | 0 | 0 | 0 | 0 | 1 | -360 | 360
95 | 42 | 54 | 0.0010354 | 0.00073311 | 0 | 0 | 0 | 0 | 0 | 0 | 1 | -360 | 360
96 | 54 | 55 | 0.003389 | 0.0023987 | 0 | 0 | 0 | 0 | 0 | 0 | 1 | -360 | 360
97 | 55 | 56 | 0.0057427 | 0.0040643 | 0 | 0 | 0 | 0 | 0 | 0 | 1 | -360 | 360
98 | 56 | 57 | 0.0055755 | 0.0039421 | 0 | 0 | 0 | 0 | 0 | 0 | 1 | -360 | 360
99 | 57 | 58 | 0.0043344 | 0.0030675 | 0 | 0 | 0 | 0 | 0 | 0 | 1 | -360 | 360
100 | 58 | 59 | 0.0030161 | 0.002135 | 0 | 0 | 0 | 0 | 0 | 0 | 1 | -360 | 360
101 | 55 | 60 | 0.0021479 | 0.0015177 | 0 | 0 | 0 | 0 | 0 | 0 | 1 | -360 | 360
102 | 60 | 61 | 0.0021029 | 0.001492 | 0 | 0 | 0 | 0 | 0 | 0 | 1 | -360 | 360
103 | 63 | 69 | 0.0023537 | 0.0016656 | 0 | 0 | 0 | 0 | 0 | 0 | 1 | -360 | 360
104 | 55 | 70 | 0.0014855 | 0.0010547 | 0 | 0 | 0 | 0 | 0 | 0 | 1 | -360 | 360
105 | 70 | 71 | 0.0007717 | 0.00018649 | 0 | 0 | 0 | 0 | 0 | 0 | 1 | -360 | 360
106 | 99 | 100 | 0.00021222 | 5.1447e-05 | 0 | 0 | 0 | 0 | 0 | 0 | 1 | -360 | 360
107 | 91 | 101 | 0.0014855 | 0.0010547 | 0 | 0 | 0 | 0 | 0 | 0 | 1 | -360 | 360
108 | 101 | 102 | 0.003717 | 0.0026302 | 0 | 0 | 0 | 0 | 0 | 0 | 1 | -360 | 360
109 | 102 | 103 | 0.005717 | 0.0013955 | 0 | 0 | 0 | 0 | 0 | 0 | 1 | -360 | 360
110 | 103 | 104 | 0.004045 | 0.00098392 | 0 | 0 | 0 | 0 | 0 | 0 | 1 | -360 | 360
111 | 104 | 105 | 0.0075241 | 0.0018328 | 0 | 0 | 0 | 0 | 0 | 0 | 1 | -360 | 360
112 | 104 | 106 | 0.00073311 | 0.0001672 | 0 | 0 | 0 | 0 | 0 | 0 | 1 | -360 | 360
113 | 92 | 107 | 0.0054598 | 0.0013312 | 0 | 0 | 0 | 0 | 0 | 0 | 1 | -360 | 360
114 | 94 | 108 | 0.0039357 | 0.001672 | 0 | 0 | 0 | 0 | 0 | 0 | 1 | -360 | 360
115 | 108 | 109 | 0.0029067 | 0.0012347 | 0 | 0 | 0 | 0 | 0 | 0 | 1 | -360 | 360
116 | 94 | 110 | 0.00021222 | 5.1447e-05 | 0 | 0 | 0 | 0 | 0 | 0 | 1 | -360 | 360
117 | 7 | 111 | 0.0046238 | 0.0032733 | 0 | 0 | 0 | 0 | 0 | 0 | 1 | -360 | 360
118 | 10 | 112 | 0.006881 | 0.0016784 | 0 | 0 | 0 | 0 | 0 | 0 | 1 | -360 | 360
119 | 11 | 113 | 0.0022315 | 0.0015756 | 0 | 0 | 0 | 0 | 0 | 0 | 1 | -360 | 360
120 | 13 | 114 | 0.0040064 | 0.002836 | 0 | 0 | 0 | 0 | 0 | 0 | 1 | -360 | 360
121 | 114 | 115 | 0.0042958 | 0.0030418 | 0 | 0 | 0 | 0 | 0 | 0 | 1 | -360 | 360
122 | 115 | 116 | 0.00025723 | 6.4308e-05 | 0 | 0 | 0 | 0 | 0 | 0 | 1 | -360 | 360
123 | 14 | 117 | 0.003254 | 0.0023537 | 0 | 0 | 0 | 0 | 0 | 0 | 1 | -360 | 360
124 | 15 | 118 | 0.0010354 | 0.00073311 | 0 | 0 | 0 | 0 | 0 | 0 | 1 | -360 | 360
125 | 118 | 119 | 0.002971 | 0.0021029 | 0 | 0 | 0 | 0 | 0 | 0 | 1 | -360 | 360
126 | 119 | 120 | 0.0027267 | 0.0019292 | 0 | 0 | 0 | 0 | 0 | 0 | 1 | -360 | 360
127 | 120 | 121 | 0.0032604 | 0.0023087 | 0 | 0 | 0 | 0 | 0 | 0 | 1 | -360 | 360
128 | 121 | 122 | 0.0047074 | 0.0033312 | 0 | 0 | 0 | 0 | 0 | 0 | 1 | -360 | 360
129 | 122 | 123 | 0.0037556 | 0.0026624 | 0 | 0 | 0 | 0 | 0 | 0 | 1 | -360 | 360
130 | 123 | 124 | 0.0039228 | 0.0027781 | 0 | 0 | 0 | 0 | 0 | 0 | 1 | -360 | 360
131 | 124 | 125 | 0.0050353 | 0.0035627 | 0 | 0 | 0 | 0 | 0 | 0 | 1 | -360 | 360
132 | 125 | 126 | 0.0053633 | 0.0039035 | 0 | 0 | 0 | 0 | 0 | 0 | 1 | -360 | 360
133 | 126 | 127 | 0.0022315 | 0.0015756 | 0 | 0 | 0 | 0 | 0 | 0 | 1 | -360 | 360
134 | 127 | 128 | 0.0036656 | 0.0027009 | 0 | 0 | 0 | 0 | 0 | 0 | 1 | -360 | 360
135 | 128 | 129 | 0.003762 | 0.0027331 | 0 | 0 | 0 | 0 | 0 | 0 | 1 | -360 | 360
136 | 129 | 130 | 0.00066238 | 0.00046945 | 0 | 0 | 0 | 0 | 0 | 0 | 1 | -360 | 360
137 | 119 | 131 | 0.0022829 | 0.001627 | 0 | 0 | 0 | 0 | 0 | 0 | 1 | -360 | 360
138 | 25 | 139 | 0.0061093 | 0.0043279 | 0 | 0 | 0 | 0 | 0 | 0 | 1 | -360 | 360
139 | 30 | 140 | 0.0033376 | 0.0024244 | 0 | 0 | 0 | 0 | 0 | 0 | 1 | -360 | 360
140 | 31 | 141 | 0.0037556 | 0.0026624 | 0 | 0 | 0 | 0 | 0 | 0 | 1 | -360 | 360

## mpc.device
ES
Devices | bus | type(1-res; 2-ES;3-GT;4-EB; 5-TST) | Pmax | Pmin | Cap (kWh) | Pmax_chr | Pmax_dis | eta_chr | eta_dis | theta_loss | Cap_max | Cap_min | Cap_initial
| 6 | 1 | 1000 | 0
| 6 | 2 |  |  | 500 | 100 | 200 | 0.95 | 0.95 | 0.01 | 0.9 | 0.1 | 0.4
| 18 | 1 | 1000 | 0
| 18 | 2 |  |  | 500 | 100 | 200 | 0.95 | 0.95 | 0.01 | 0.9 | 0.1 | 0.4
| 24 | 1 | 1000 | 0
| 24 | 2 |  |  | 500 | 100 | 200 | 0.95 | 0.95 | 0.01 | 0.9 | 0.1 | 0.4
| 32 | 1 | 1000 | 0
| 32 | 2 |  |  | 500 | 100 | 200 | 0.95 | 0.95 | 0.01 | 0.9 | 0.1 | 0.4
| 46 | 1 | 1000 | 0
| 46 | 2 |  |  | 500 | 100 | 200 | 0.95 | 0.95 | 0.01 | 0.9 | 0.1 | 0.4
| 58 | 1 | 1000 | 0
| 58 | 2 |  |  | 500 | 100 | 200 | 0.95 | 0.95 | 0.01 | 0.9 | 0.1 | 0.4
| 64 | 1 | 1000 | 0
| 64 | 2 |  |  | 500 | 100 | 200 | 0.95 | 0.95 | 0.01 | 0.9 | 0.1 | 0.4
| 72 | 1 | 1000 | 0
| 72 | 2 |  |  | 500 | 100 | 200 | 0.95 | 0.95 | 0.01 | 0.9 | 0.1 | 0.4
| 86 | 1 | 1000 | 0
| 86 | 2 |  |  | 500 | 100 | 200 | 0.95 | 0.95 | 0.01 | 0.9 | 0.1 | 0.4
| 98 | 1 | 1000 | 0
| 98 | 2 |  |  | 500 | 100 | 200 | 0.95 | 0.95 | 0.01 | 0.9 | 0.1 | 0.4
| 104 | 1 | 1000 | 0
| 104 | 2 |  |  | 500 | 100 | 200 | 0.95 | 0.95 | 0.01 | 0.9 | 0.1 | 0.4
| 112 | 1 | 1000 | 0
| 112 | 2 |  |  | 500 | 100 | 200 | 0.95 | 0.95 | 0.01 | 0.9 | 0.1 | 0.4

## BLA
BLA(m=1) | bus | alpha |  | beta |  | gamma | t_max | t_min
1 | 11 | 1 | 0.96 | 0.005 | 0.003 | 0.02 | 27 | 23
2 | 20 | 1 | 0.963 | 0.0051 | 0.002 | 0.01 | 26 | 22
3 | 26 | 1 | 0.959 | 0.0056 | 0.004 | 0.02 | 26 | 22
4 | 51 | 1 | 0.96 | 0.005 | 0.003 | 0.02 | 27 | 23
5 | 60 | 1 | 0.963 | 0.0051 | 0.002 | 0.01 | 26 | 22
6 | 66 | 1 | 0.959 | 0.0056 | 0.004 | 0.02 | 26 | 22
7 | 91 | 1 | 0.96 | 0.005 | 0.003 | 0.02 | 27 | 23
8 | 100 | 1 | 0.963 | 0.0051 | 0.002 | 0.01 | 26 | 22
9 | 106 | 1 | 0.959 | 0.0056 | 0.004 | 0.02 | 26 | 22

## mpc.cost
Cost | cost model | startup | shutdown | n | c(n-1) | c(n-2) | c0 | c_penalty | c_om | type
| 2 | 0 | 0 | 3 | 0 | 0 | 0 | 1 | 0.02 | WT
| 2 | 0 | 0 | 3 | 0 | 0 | 0 | 0 | 0.05 | ES
| 00:00 | 01:00 | 02:00 | 03:00 | 04:00 | 05:00 | 06:00 | 07:00 | 08:00 | 09:00 | 10:00 | 11:00 | 12:00 | 13:00 | 14:00 | 15:00 | 16:00 | 17:00 | 18:00 | 19:00 | 20:00 | 21:00 | 22:00 | 23:00
c_buy | 0.427 | 0.427 | 0.427 | 0.427 | 0.427 | 0.427 | 0.527 | 0.527 | 0.627 | 0.627 | 0.627 | 0.527 | 0.527 | 0.527 | 0.527 | 0.527 | 0.527 | 0.627 | 0.627 | 0.627 | 0.627 | 0.627 | 0.427 | 0.427
c_sell | 0.35 | 0.35 | 0.35 | 0.35 | 0.35 | 0.35 | 0.35 | 0.35 | 0.35 | 0.35 | 0.35 | 0.35 | 0.35 | 0.35 | 0.35 | 0.35 | 0.35 | 0.35 | 0.35 | 0.35 | 0.35 | 0.35 | 0.35 | 0.35

## heatingnet.pipe (hidden)
% Pipeline NO. | from_node | to_node | length(m) | diameter(m) | roughness | conductivity | Mmin | Mmax | flowrate(t/h) | tbsin | tbrin | flowrate(m/s) | delay(min) | Q(MW)
P1 | 0 | 1 | 450 | 0.6 | 0.0005 | 0.25 | 0 | Inf | 272 | 90 | 40 | 0.26722 | 28.0664 | 11.1067
P2 | 1 | 25 | 300 | 0.1 | 0.0005 | 0.25 | 0 | Inf | 9 | 90 | 40 | 0.31831 | 15.708 | 0.3675
P3 | 1 | 2 | 300 | 0.6 | 0.0005 | 0.25 | 0 | Inf | 263 | 90 | 40 | 0.25838 | 19.3513 | 10.7392
P4 | 2 | 26 | 300 | 0.1 | 0.0005 | 0.25 | 1 | Inf | 9 | 90 | 40 | 0.31831 | 15.708 | 0.3675
P5 | 2 | 3 | 550 | 0.6 | 0.0005 | 0.25 | 2 | Inf | 254 | 90 | 40 | 0.24954 | 36.7344 | 10.3717
P6 | 3 | 27 | 300 | 0.1 | 0.0005 | 0.25 | 3 | Inf | 9 | 90 | 40 | 0.31831 | 15.708 | 0.3675
P7 | 3 | 4 | 400 | 0.5 | 0.0005 | 0.25 | 4 | Inf | 70 | 90 | 40 | 0.09903 | 67.3198 | 2.8583
P8 | 4 | 28 | 300 | 0.1 | 0.0005 | 0.25 | 5 | Inf | 10 | 90 | 40 | 0.35368 | 14.1372 | 0.40833
P9 | 4 | 5 | 350 | 0.5 | 0.0005 | 0.25 | 6 | Inf | 60 | 90 | 40 | 0.084883 | 68.7223 | 2.45
P10 | 5 | 29 | 300 | 0.1 | 0.0005 | 0.25 | 7 | Inf | 10 | 90 | 40 | 0.35368 | 14.1372 | 0.40833
P11 | 5 | 6 | 350 | 0.4 | 0.0005 | 0.25 | 8 | Inf | 50 | 90 | 40 | 0.11052 | 52.7788 | 2.0417
P12 | 6 | 30 | 300 | 0.1 | 0.0005 | 0.25 | 9 | Inf | 10 | 90 | 40 | 0.35368 | 14.1372 | 0.40833
P13 | 6 | 7 | 400 | 0.4 | 0.0005 | 0.25 | 10 | Inf | 40 | 90 | 40 | 0.088419 | 75.3982 | 1.6333
P14 | 7 | 31 | 300 | 0.1 | 0.0005 | 0.25 | 11 | Inf | 10 | 90 | 40 | 0.35368 | 14.1372 | 0.40833
P15 | 7 | 8 | 350 | 0.3 | 0.0005 | 0.25 | 12 | Inf | 30 | 90 | 40 | 0.11789 | 49.4801 | 1.225
P16 | 8 | 9 | 300 | 0.2 | 0.0005 | 0.25 | 13 | Inf | 20 | 90 | 40 | 0.17684 | 28.2743 | 0.81667
P17 | 9 | 33 | 300 | 0.1 | 0.0005 | 0.25 | 14 | Inf | 10 | 90 | 40 | 0.35368 | 14.1372 | 0.40833
P18 | 9 | 34 | 350 | 0.1 | 0.0005 | 0.25 | 15 | Inf | 10 | 90 | 40 | 0.35368 | 16.4934 | 0.40833
P19 | 8 | 32 | 400 | 0.2 | 0.0005 | 0.25 | 16 | Inf | 10 | 90 | 40 | 0.088419 | 75.3982 | 0.40833
P20 | 3 | 10 | 500 | 0.5 | 0.0005 | 0.25 | 17 | Inf | 175 | 90 | 40 | 0.24757 | 33.6599 | 7.1458
P21 | 10 | 35 | 200 | 0.1 | 0.0005 | 0.25 | 18 | Inf | 9 | 90 | 40 | 0.31831 | 10.472 | 0.3675
P22 | 10 | 11 | 300 | 0.5 | 0.0005 | 0.25 | 19 | Inf | 166 | 90 | 40 | 0.23484 | 21.2909 | 6.7783
P23 | 11 | 36 | 200 | 0.1 | 0.0005 | 0.25 | 20 | Inf | 9 | 90 | 40 | 0.31831 | 10.472 | 0.3675
P24 | 11 | 12 | 300 | 0.5 | 0.0005 | 0.25 | 21 | Inf | 157 | 90 | 40 | 0.22211 | 22.5114 | 6.4108
P25 | 12 | 37 | 200 | 0.1 | 0.0005 | 0.25 | 22 | Inf | 12 | 90 | 40 | 0.42441 | 7.854 | 0.49
P26 | 12 | 13 | 500 | 0.4 | 0.0005 | 0.25 | 23 | Inf | 145 | 90 | 40 | 0.32052 | 25.9994 | 5.9208
P27 | 13 | 38 | 200 | 0.1 | 0.0005 | 0.25 | 24 | Inf | 12 | 90 | 40 | 0.42441 | 7.854 | 0.49
P28 | 13 | 14 | 350 | 0.4 | 0.0005 | 0.25 | 25 | Inf | 133 | 90 | 40 | 0.29399 | 19.8416 | 5.4308
P29 | 14 | 15 | 400 | 0.3 | 0.0005 | 0.25 | 26 | Inf | 94 | 90 | 40 | 0.3694 | 18.0474 | 3.8383
P30 | 15 | 39 | 300 | 0.1 | 0.0005 | 0.25 | 27 | Inf | 12 | 90 | 40 | 0.42441 | 11.781 | 0.49
P31 | 15 | 16 | 350 | 0.3 | 0.0005 | 0.25 | 28 | Inf | 82 | 90 | 40 | 0.32224 | 18.1025 | 3.3483
P32 | 16 | 40 | 300 | 0.1 | 0.0005 | 0.25 | 29 | Inf | 12 | 90 | 40 | 0.42441 | 11.781 | 0.49
P33 | 16 | 17 | 400 | 0.3 | 0.0005 | 0.25 | 30 | Inf | 70 | 90 | 40 | 0.27508 | 24.2351 | 2.8583
P34 | 17 | 18 | 300 | 0.3 | 0.0005 | 0.25 | 31 | Inf | 30 | 90 | 40 | 0.11789 | 42.4115 | 1.225
P35 | 18 | 41 | 150 | 0.1 | 0.0005 | 0.25 | 32 | Inf | 10 | 90 | 40 | 0.35368 | 7.0686 | 0.40833
P36 | 18 | 19 | 300 | 0.2 | 0.0005 | 0.25 | 33 | Inf | 20 | 90 | 40 | 0.17684 | 28.2743 | 0.81667
P37 | 19 | 42 | 150 | 0.1 | 0.0005 | 0.25 | 34 | Inf | 10 | 90 | 40 | 0.35368 | 7.0686 | 0.40833
P38 | 19 | 43 | 200 | 0.1 | 0.0005 | 0.25 | 35 | Inf | 10 | 90 | 40 | 0.35368 | 9.4248 | 0.40833
P39 | 17 | 20 | 700 | 0.3 | 0.0005 | 0.25 | 36 | Inf | 40 | 90 | 40 | 0.15719 | 74.2201 | 1.6333
P40 | 20 | 21 | 350 | 0.2 | 0.0005 | 0.25 | 37 | Inf | 20 | 90 | 40 | 0.17684 | 32.9867 | 0.81667
P41 | 21 | 44 | 150 | 0.1 | 0.0005 | 0.25 | 38 | Inf | 10 | 90 | 40 | 0.35368 | 7.0686 | 0.40833
P42 | 21 | 45 | 300 | 0.1 | 0.0005 | 0.25 | 39 | Inf | 10 | 90 | 40 | 0.35368 | 14.1372 | 0.40833
P43 | 20 | 22 | 350 | 0.2 | 0.0005 | 0.25 | 40 | Inf | 20 | 90 | 40 | 0.17684 | 32.9867 | 0.81667
P44 | 22 | 46 | 200 | 0.1 | 0.0005 | 0.25 | 41 | Inf | 10 | 90 | 40 | 0.35368 | 9.4248 | 0.40833
P45 | 22 | 47 | 350 | 0.1 | 0.0005 | 0.25 | 42 | Inf | 10 | 90 | 40 | 0.35368 | 16.4934 | 0.40833
P46 | 14 | 23 | 300 | 0.3 | 0.0005 | 0.25 | 43 | Inf | 39 | 90 | 40 | 0.15326 | 32.6242 | 1.5925
P47 | 23 | 48 | 200 | 0.1 | 0.0005 | 0.25 | 44 | Inf | 13 | 90 | 40 | 0.45978 | 7.2498 | 0.53083
P48 | 23 | 24 | 350 | 0.2 | 0.0005 | 0.25 | 45 | Inf | 26 | 90 | 40 | 0.22989 | 25.3744 | 1.0617
P49 | 24 | 49 | 200 | 0.1 | 0.0005 | 0.25 | 46 | Inf | 13 | 90 | 40 | 0.45978 | 7.2498 | 0.53083
P50 | 24 | 50 | 400 | 0.1 | 0.0005 | 0.25 | 47 | Inf | 13 | 90 | 40 | 0.45978 | 14.4997 | 0.53083

## heatingnet.node (hidden)
% Node NO. | Type (0-S,1-I,2-L) | Tsmin | Tsmax | Trmin | Trmax | Prmin | Prmax | Plmin
0 | 0 | 70 | 95 | 30 | 65 | -Inf | Inf | 49999
1 | 1 | 70 | 95 | 30 | 65 | -Inf | Inf | 50000
2 | 1 | 70 | 95 | 30 | 65 | -Inf | Inf | 50000
3 | 1 | 70 | 95 | 30 | 65 | -Inf | Inf | 50000
4 | 1 | 70 | 95 | 30 | 65 | -Inf | Inf | 50000
5 | 1 | 70 | 95 | 30 | 65 | -Inf | Inf | 50000
6 | 1 | 70 | 95 | 30 | 65 | -Inf | Inf | 50000
7 | 1 | 70 | 95 | 30 | 65 | -Inf | Inf | 50001
8 | 1 | 70 | 95 | 30 | 65 | -Inf | Inf | 50002
9 | 1 | 70 | 95 | 30 | 65 | -Inf | Inf | 50003
10 | 1 | 70 | 95 | 30 | 65 | -Inf | Inf | 50004
11 | 1 | 70 | 95 | 30 | 65 | -Inf | Inf | 50005
12 | 1 | 70 | 95 | 30 | 65 | -Inf | Inf | 50006
13 | 1 | 70 | 95 | 30 | 65 | -Inf | Inf | 50007
14 | 1 | 70 | 95 | 30 | 65 | -Inf | Inf | 50008
15 | 1 | 70 | 95 | 30 | 65 | -Inf | Inf | 50009
16 | 1 | 70 | 95 | 30 | 65 | -Inf | Inf | 50010
17 | 1 | 70 | 95 | 30 | 65 | -Inf | Inf | 50011
18 | 1 | 70 | 95 | 30 | 65 | -Inf | Inf | 50012
19 | 1 | 70 | 95 | 30 | 65 | -Inf | Inf | 50013
20 | 1 | 70 | 95 | 30 | 65 | -Inf | Inf | 50014
21 | 1 | 70 | 95 | 30 | 65 | -Inf | Inf | 50015
22 | 1 | 70 | 95 | 30 | 65 | -Inf | Inf | 50016
23 | 1 | 70 | 95 | 30 | 65 | -Inf | Inf | 50017
24 | 1 | 70 | 95 | 30 | 65 | -Inf | Inf | 50018
25 | 2 | 70 | 95 | 30 | 65 | -Inf | Inf | 50019
26 | 2 | 70 | 95 | 30 | 65 | -Inf | Inf | 50020
27 | 2 | 70 | 95 | 30 | 65 | -Inf | Inf | 50021
28 | 2 | 70 | 95 | 30 | 65 | -Inf | Inf | 50022
29 | 2 | 70 | 95 | 30 | 65 | -Inf | Inf | 50023
30 | 2 | 70 | 95 | 30 | 65 | -Inf | Inf | 50024
31 | 2 | 70 | 95 | 30 | 65 | -Inf | Inf | 50025
32 | 2 | 70 | 95 | 30 | 65 | -Inf | Inf | 50026
33 | 2 | 70 | 95 | 30 | 65 | -Inf | Inf | 50027
34 | 2 | 70 | 95 | 30 | 65 | -Inf | Inf | 50028
35 | 2 | 70 | 95 | 30 | 65 | -Inf | Inf | 50029
36 | 2 | 70 | 95 | 30 | 65 | -Inf | Inf | 50030
37 | 2 | 70 | 95 | 30 | 65 | -Inf | Inf | 50031
38 | 2 | 70 | 95 | 30 | 65 | -Inf | Inf | 50032
39 | 2 | 70 | 95 | 30 | 65 | -Inf | Inf | 50033
40 | 2 | 70 | 95 | 30 | 65 | -Inf | Inf | 50034
41 | 2 | 70 | 95 | 30 | 65 | -Inf | Inf | 50035
42 | 2 | 70 | 95 | 30 | 65 | -Inf | Inf | 50036
43 | 2 | 70 | 95 | 30 | 65 | -Inf | Inf | 50037
44 | 2 | 70 | 95 | 30 | 65 | -Inf | Inf | 50038
45 | 2 | 70 | 95 | 30 | 65 | -Inf | Inf | 50039
46 | 2 | 70 | 95 | 30 | 65 | -Inf | Inf | 50040
47 | 2 | 70 | 95 | 30 | 65 | -Inf | Inf | 50041
48 | 2 | 70 | 95 | 30 | 65 | -Inf | Inf | 50042
49 | 2 | 70 | 95 | 30 | 65 | -Inf | Inf | 50043
50 | 2 | 70 | 95 | 30 | 65 | -Inf | Inf | 50044

## buildings (hidden)
NO. | node | C_air | Rs | Num | Q(MW) |  |  | \alpha
1 | 25 | 0.2 | 6 | 50 | 0.34167 |  | 6.8333 | 0.4346 | 0.76865 | 0.22 | 6.5
2 | 26 | 0.2 | 6 | 50 | 0.34167 |  | 6.8333 | 0.4346 | 0.76865 | 0.22 | 6.5
3 | 27 | 0.2 | 6 | 50 | 0.34167 |  | 6.8333 | 0.4346 | 0.76865 | 0.22 | 6.5
4 | 28 | 0.25 | 5.5 | 55 | 0.41 |  | 7.4545 | 0.48323 | 0.93508 | 0.27 | 6
5 | 29 | 0.25 | 5.5 | 55 | 0.41 |  | 7.4545 | 0.48323 | 0.93508 | 0.27 | 6
6 | 30 | 0.25 | 5.5 | 55 | 0.41 |  | 7.4545 | 0.48323 | 0.93508 | 0.27 | 6
7 | 31 | 0.25 | 5.5 | 55 | 0.41 |  | 7.4545 | 0.48323 | 0.93508 | 0.27 | 6
8 | 32 | 0.25 | 5.5 | 55 | 0.41 |  | 7.4545 | 0.48323 | 0.93508 | 0.27 | 6
9 | 33 | 0.25 | 5.5 | 55 | 0.41 |  | 7.4545 | 0.48323 | 0.93508 | 0.27 | 6
10 | 34 | 0.25 | 5.5 | 55 | 0.41 |  | 7.4545 | 0.48323 | 0.93508 | 0.27 | 6
11 | 35 | 0.2 | 6.5 | 50 | 0.31538 |  | 6.3077 | 0.46337 | 0.86348 | 0.22 | 7
12 | 36 | 0.2 | 6.5 | 50 | 0.31538 |  | 6.3077 | 0.46337 | 0.86348 | 0.22 | 7
13 | 37 | 0.23 | 5.5 | 55 | 0.41 |  | 7.4545 | 0.45361 | 0.8302 | 0.25 | 6
14 | 38 | 0.23 | 5.5 | 55 | 0.41 |  | 7.4545 | 0.45361 | 0.8302 | 0.25 | 6
15 | 39 | 0.23 | 5.5 | 55 | 0.41 |  | 7.4545 | 0.45361 | 0.8302 | 0.25 | 6
16 | 40 | 0.23 | 5.5 | 55 | 0.41 |  | 7.4545 | 0.45361 | 0.8302 | 0.25 | 6
17 | 41 | 0.2 | 6.5 | 60 | 0.37846 |  | 6.3077 | 0.46337 | 0.86348 | 0.22 | 7
18 | 42 | 0.2 | 6.5 | 60 | 0.37846 |  | 6.3077 | 0.46337 | 0.86348 | 0.22 | 7
19 | 43 | 0.2 | 6.5 | 60 | 0.37846 |  | 6.3077 | 0.46337 | 0.86348 | 0.22 | 7
20 | 44 | 0.2 | 6.5 | 60 | 0.37846 |  | 6.3077 | 0.46337 | 0.86348 | 0.22 | 7
21 | 45 | 0.2 | 6.5 | 60 | 0.37846 |  | 6.3077 | 0.46337 | 0.86348 | 0.22 | 7
22 | 46 | 0.2 | 6.5 | 60 | 0.37846 |  | 6.3077 | 0.46337 | 0.86348 | 0.22 | 7
23 | 47 | 0.2 | 6.5 | 60 | 0.37846 |  | 6.3077 | 0.46337 | 0.86348 | 0.22 | 7
24 | 48 | 0.23 | 6 | 50 | 0.34167 |  | 6.8333 | 0.4845 | 0.93986 | 0.25 | 6.5
25 | 49 | 0.23 | 6 | 50 | 0.34167 |  | 6.8333 | 0.4845 | 0.93986 | 0.25 | 6.5
26 | 50 | 0.23 | 6 | 50 | 0.34167 | 9.84 | 6.8333 | 0.4845 | 0.93986 | 0.25 | 6.5

## profiles
1-Pd; 2-RES; 3-Temperature
| Bus | Type | Base (kW or ℃) | 00:00 | 01:00 | 02:00 | 03:00 | 04:00 | 05:00 | 06:00 | 07:00 | 08:00 | 09:00 | 10:00 | 11:00 | 12:00 | 13:00 | 14:00 | 15:00 | 16:00 | 17:00 | 18:00 | 19:00 | 20:00 | 21:00 | 22:00 | 23:00
1 | 1 | 1 | 0 | 0.56038 | 0.54682 | 0.53182 | 0.51062 | 0.50133 | 0.53951 | 0.62477 | 0.72791 | 0.81244 | 0.86979 | 0.89628 | 0.90451 | 0.90188 | 0.89757 | 0.89882 | 0.91365 | 0.94768 | 0.98896 | 1 | 0.95902 | 0.8659 | 0.75522 | 0.66895 | 0.61338
2 | 2 | 1 | 80 | 0.5323 | 0.49407 | 0.4625 | 0.45508 | 0.47519 | 0.52891 | 0.61625 | 0.72276 | 0.81182 | 0.85627 | 0.86071 | 0.84744 | 0.83258 | 0.82539 | 0.82597 | 0.85708 | 0.91162 | 0.97246 | 1 | 0.96515 | 0.8776 | 0.76771 | 0.68316 | 0.62579
3 | 3 | 1 | 72 | 0.52908 | 0.52704 | 0.51668 | 0.50884 | 0.51612 | 0.5656 | 0.65256 | 0.75262 | 0.82291 | 0.84908 | 0.84133 | 0.83529 | 0.83802 | 0.84232 | 0.85195 | 0.87947 | 0.91482 | 0.95138 | 0.99032 | 1 | 0.93423 | 0.80151 | 0.67675 | 0.58981
4 | 4 | 1 | 96 | 0.56339 | 0.53644 | 0.5075 | 0.49474 | 0.50789 | 0.55533 | 0.64121 | 0.74697 | 0.84172 | 0.89917 | 0.92072 | 0.91015 | 0.88794 | 0.87927 | 0.8732 | 0.87893 | 0.91217 | 0.96544 | 1 | 0.99199 | 0.9208 | 0.79359 | 0.67755 | 0.60132
5 | 5 | 1 | 48 | 0.56738 | 0.5641 | 0.56111 | 0.549 | 0.54401 | 0.57052 | 0.63541 | 0.72206 | 0.8125 | 0.8976 | 0.94698 | 0.95839 | 0.93635 | 0.91605 | 0.91549 | 0.93902 | 0.97506 | 1 | 0.99811 | 0.96373 | 0.89708 | 0.80753 | 0.72478 | 0.66257
6 | 6 | 1 | 48 | 0.53509 | 0.53714 | 0.52365 | 0.50652 | 0.50617 | 0.53709 | 0.6165 | 0.72489 | 0.80973 | 0.84204 | 0.83721 | 0.82591 | 0.83062 | 0.85828 | 0.89775 | 0.93978 | 0.97853 | 1 | 0.98294 | 0.93995 | 0.85479 | 0.74155 | 0.64885 | 0.59444
7 | 7 | 1 | 160 | 0.51791 | 0.51794 | 0.52124 | 0.51434 | 0.50107 | 0.51238 | 0.57397 | 0.67276 | 0.76318 | 0.82556 | 0.86888 | 0.89725 | 0.89529 | 0.86947 | 0.85468 | 0.87613 | 0.93219 | 0.98318 | 1 | 0.97501 | 0.90877 | 0.80732 | 0.7011 | 0.61899
8 | 8 | 1 | 160 | 0.56504 | 0.54546 | 0.5195 | 0.50243 | 0.50986 | 0.55585 | 0.64597 | 0.76585 | 0.86653 | 0.90571 | 0.89765 | 0.88921 | 0.891 | 0.89877 | 0.91861 | 0.95001 | 0.98294 | 1 | 0.98981 | 0.94737 | 0.88362 | 0.78727 | 0.68847 | 0.60994
9 | 9 | 1 | 48 | 0.59772 | 0.58374 | 0.57157 | 0.55734 | 0.55247 | 0.58537 | 0.67797 | 0.79431 | 0.88284 | 0.9164 | 0.91774 | 0.92233 | 0.93197 | 0.92299 | 0.90211 | 0.89879 | 0.93518 | 0.97828 | 1 | 0.97928 | 0.92431 | 0.83691 | 0.74437 | 0.68244
10 | 10 | 1 | 48 | 0.54497 | 0.52683 | 0.51165 | 0.49909 | 0.49287 | 0.51056 | 0.5815 | 0.69861 | 0.81771 | 0.88123 | 0.87722 | 0.85649 | 0.85706 | 0.86418 | 0.87 | 0.88837 | 0.93226 | 0.98148 | 1 | 0.96235 | 0.86527 | 0.74069 | 0.63538 | 0.56451
11 | 11 | 1 | 36 | 0.52549 | 0.51879 | 0.5112 | 0.50887 | 0.51161 | 0.5385 | 0.61261 | 0.72809 | 0.84608 | 0.91668 | 0.91768 | 0.87392 | 0.83075 | 0.80152 | 0.80222 | 0.85089 | 0.93266 | 0.99319 | 1 | 0.96765 | 0.8995 | 0.78644 | 0.67638 | 0.59751
12 | 12 | 1 | 48 | 0.5591 | 0.52706 | 0.50408 | 0.5018 | 0.51636 | 0.56009 | 0.64926 | 0.77196 | 0.88094 | 0.93619 | 0.93813 | 0.90121 | 0.85348 | 0.83731 | 0.85958 | 0.9011 | 0.947 | 0.98917 | 1 | 0.94119 | 0.83243 | 0.72274 | 0.64494 | 0.59472
13 | 13 | 1 | 48 | 0.59467 | 0.56099 | 0.52674 | 0.50988 | 0.51745 | 0.54532 | 0.60791 | 0.71112 | 0.81282 | 0.85655 | 0.85638 | 0.848 | 0.84034 | 0.83722 | 0.84247 | 0.87505 | 0.9333 | 0.9876 | 1 | 0.94455 | 0.85255 | 0.74123 | 0.64175 | 0.56866
14 | 14 | 1 | 96 | 0.53997 | 0.53029 | 0.51578 | 0.50162 | 0.50653 | 0.55753 | 0.64989 | 0.76072 | 0.8482 | 0.89922 | 0.91013 | 0.88996 | 0.86289 | 0.85538 | 0.86596 | 0.88238 | 0.91763 | 0.96876 | 1 | 0.96911 | 0.8868 | 0.77452 | 0.66335 | 0.57804
15 | 15 | 1 | 48 | 0.56883 | 0.5619 | 0.54881 | 0.53327 | 0.52166 | 0.54784 | 0.63785 | 0.76637 | 0.86658 | 0.9041 | 0.90153 | 0.89077 | 0.88924 | 0.89711 | 0.91342 | 0.94818 | 0.98618 | 1 | 0.97335 | 0.92406 | 0.85837 | 0.77251 | 0.6954 | 0.63761
16 | 16 | 1 | 48 | 0.54768 | 0.54788 | 0.5324 | 0.50424 | 0.49372 | 0.53466 | 0.62663 | 0.74963 | 0.85823 | 0.92411 | 0.93461 | 0.90515 | 0.86932 | 0.84892 | 0.85481 | 0.88333 | 0.93232 | 0.98162 | 1 | 0.97423 | 0.90804 | 0.80276 | 0.69629 | 0.62659
17 | 17 | 1 | 48 | 0.56487 | 0.57099 | 0.5666 | 0.55231 | 0.54668 | 0.58526 | 0.66891 | 0.76998 | 0.86118 | 0.93023 | 0.95741 | 0.9537 | 0.94074 | 0.92939 | 0.91898 | 0.91875 | 0.93198 | 0.9636 | 1 | 0.99552 | 0.92497 | 0.80633 | 0.70179 | 0.63857
18 | 18 | 1 | 72 | 0.53283 | 0.51478 | 0.49611 | 0.48276 | 0.48238 | 0.5125 | 0.58885 | 0.70747 | 0.82967 | 0.89693 | 0.90227 | 0.87799 | 0.86226 | 0.84558 | 0.83593 | 0.86579 | 0.93965 | 1 | 0.99115 | 0.91908 | 0.82405 | 0.73173 | 0.64986 | 0.59197
19 | 19 | 1 | 72 | 0.55098 | 0.5464 | 0.54239 | 0.53253 | 0.51991 | 0.53381 | 0.60169 | 0.70794 | 0.80248 | 0.84811 | 0.85864 | 0.8499 | 0.83189 | 0.82332 | 0.84098 | 0.87888 | 0.93101 | 0.98221 | 1 | 0.97662 | 0.91769 | 0.81041 | 0.70054 | 0.63073
20 | 20 | 1 | 72 | 0.58839 | 0.56852 | 0.53813 | 0.51397 | 0.51496 | 0.56454 | 0.66414 | 0.78799 | 0.88869 | 0.94912 | 0.9838 | 0.99256 | 0.983 | 0.96138 | 0.94784 | 0.95336 | 0.97739 | 0.99863 | 1 | 0.98268 | 0.93086 | 0.82836 | 0.71875 | 0.64755
21 | 21 | 1 | 72 | 0.51988 | 0.51249 | 0.50948 | 0.50261 | 0.49507 | 0.51592 | 0.59941 | 0.7344 | 0.8511 | 0.89594 | 0.88133 | 0.85619 | 0.84578 | 0.84251 | 0.84966 | 0.88532 | 0.94582 | 0.99666 | 1 | 0.95834 | 0.89407 | 0.80125 | 0.69954 | 0.61822
22 | 22 | 1 | 72 | 0.53594 | 0.5335 | 0.53088 | 0.52662 | 0.53162 | 0.56393 | 0.64793 | 0.76866 | 0.8708 | 0.92421 | 0.94663 | 0.95705 | 0.96049 | 0.95953 | 0.94804 | 0.94741 | 0.97662 | 1 | 0.97277 | 0.91149 | 0.83637 | 0.75112 | 0.67429 | 0.62158
23 | 23 | 1 | 72 | 0.5986 | 0.58202 | 0.5715 | 0.56637 | 0.56171 | 0.5812 | 0.65208 | 0.76496 | 0.87613 | 0.95223 | 0.986 | 0.97492 | 0.9244 | 0.88836 | 0.8972 | 0.93277 | 0.97585 | 0.99733 | 1 | 0.98588 | 0.93645 | 0.8336 | 0.72659 | 0.66073
24 | 24 | 1 | 336 | 0.58901 | 0.55536 | 0.51386 | 0.49048 | 0.50825 | 0.5648 | 0.65519 | 0.75946 | 0.85138 | 0.90152 | 0.92581 | 0.92935 | 0.90952 | 0.87588 | 0.84953 | 0.84832 | 0.89503 | 0.96119 | 1 | 0.97784 | 0.90776 | 0.79482 | 0.68041 | 0.59634
25 | 25 | 1 | 336 | 0.55221 | 0.53853 | 0.52996 | 0.52595 | 0.52312 | 0.55419 | 0.64674 | 0.77419 | 0.87988 | 0.93051 | 0.938 | 0.9207 | 0.89376 | 0.86048 | 0.84653 | 0.8747 | 0.93316 | 0.97953 | 1 | 0.98741 | 0.93829 | 0.83433 | 0.71087 | 0.61046
26 | 26 | 1 | 48 | 0.5556 | 0.53905 | 0.52886 | 0.53196 | 0.54088 | 0.56706 | 0.64109 | 0.76803 | 0.89368 | 0.96365 | 0.96878 | 0.93751 | 0.89493 | 0.85907 | 0.84947 | 0.88235 | 0.94896 | 0.99768 | 1 | 0.96397 | 0.90249 | 0.79669 | 0.68405 | 0.61518
27 | 27 | 1 | 48 | 0.53163 | 0.53039 | 0.53108 | 0.53038 | 0.5345 | 0.56859 | 0.6439 | 0.74196 | 0.8274 | 0.86988 | 0.8609 | 0.84035 | 0.83802 | 0.84996 | 0.86187 | 0.88336 | 0.92953 | 0.97903 | 1 | 0.96994 | 0.8969 | 0.78966 | 0.68827 | 0.61004
28 | 28 | 1 | 48 | 0.55031 | 0.54459 | 0.5212 | 0.49458 | 0.50329 | 0.55902 | 0.64847 | 0.73869 | 0.8035 | 0.84249 | 0.86756 | 0.88254 | 0.87078 | 0.8532 | 0.8536 | 0.88378 | 0.9364 | 0.98569 | 1 | 0.96363 | 0.8788 | 0.75982 | 0.66274 | 0.60743
29 | 29 | 1 | 96 | 0.5613 | 0.5411 | 0.53072 | 0.52891 | 0.5356 | 0.57265 | 0.67148 | 0.80986 | 0.92076 | 0.98024 | 1 | 0.97501 | 0.92631 | 0.90284 | 0.90523 | 0.91869 | 0.94052 | 0.96836 | 0.978 | 0.94561 | 0.87058 | 0.77089 | 0.68655 | 0.63159
30 | 30 | 1 | 160 | 0.53554 | 0.52874 | 0.51379 | 0.4968 | 0.49243 | 0.51932 | 0.59075 | 0.6974 | 0.80246 | 0.87169 | 0.89689 | 0.89704 | 0.8919 | 0.89736 | 0.90611 | 0.91385 | 0.93718 | 0.97784 | 1 | 0.96612 | 0.87411 | 0.75175 | 0.64515 | 0.57565
31 | 31 | 1 | 120 | 0.60491 | 0.5927 | 0.5717 | 0.54886 | 0.53428 | 0.5605 | 0.64683 | 0.77144 | 0.86671 | 0.90309 | 0.90475 | 0.89992 | 0.90131 | 0.91068 | 0.9351 | 0.96064 | 0.97631 | 0.99078 | 1 | 0.98226 | 0.91334 | 0.80399 | 0.70112 | 0.62791
32 | 32 | 1 | 168 | 0.55295 | 0.55041 | 0.54252 | 0.5372 | 0.54333 | 0.58247 | 0.66545 | 0.77866 | 0.88259 | 0.95432 | 0.98389 | 0.96769 | 0.92261 | 0.8901 | 0.89637 | 0.92262 | 0.94402 | 0.97296 | 1 | 0.98135 | 0.9034 | 0.79242 | 0.69026 | 0.62214
33 | 33 | 1 | 48 | 0.55521 | 0.54754 | 0.53185 | 0.5205 | 0.52424 | 0.57619 | 0.69171 | 0.83095 | 0.93465 | 0.96061 | 0.93693 | 0.90417 | 0.90182 | 0.92567 | 0.95298 | 0.97377 | 0.98952 | 0.99715 | 1 | 0.97854 | 0.9147 | 0.80551 | 0.70338 | 0.63795
34 | 34 | 1 | 80 | 0.5323 | 0.49407 | 0.4625 | 0.45508 | 0.47519 | 0.52891 | 0.61625 | 0.72276 | 0.81182 | 0.85627 | 0.86071 | 0.84744 | 0.83258 | 0.82539 | 0.82597 | 0.85708 | 0.91162 | 0.97246 | 1 | 0.96515 | 0.8776 | 0.76771 | 0.68316 | 0.62579
35 | 35 | 1 | 72 | 0.52908 | 0.52704 | 0.51668 | 0.50884 | 0.51612 | 0.5656 | 0.65256 | 0.75262 | 0.82291 | 0.84908 | 0.84133 | 0.83529 | 0.83802 | 0.84232 | 0.85195 | 0.87947 | 0.91482 | 0.95138 | 0.99032 | 1 | 0.93423 | 0.80151 | 0.67675 | 0.58981
36 | 36 | 1 | 96 | 0.56339 | 0.53644 | 0.5075 | 0.49474 | 0.50789 | 0.55533 | 0.64121 | 0.74697 | 0.84172 | 0.89917 | 0.92072 | 0.91015 | 0.88794 | 0.87927 | 0.8732 | 0.87893 | 0.91217 | 0.96544 | 1 | 0.99199 | 0.9208 | 0.79359 | 0.67755 | 0.60132
37 | 37 | 1 | 48 | 0.56738 | 0.5641 | 0.56111 | 0.549 | 0.54401 | 0.57052 | 0.63541 | 0.72206 | 0.8125 | 0.8976 | 0.94698 | 0.95839 | 0.93635 | 0.91605 | 0.91549 | 0.93902 | 0.97506 | 1 | 0.99811 | 0.96373 | 0.89708 | 0.80753 | 0.72478 | 0.66257
38 | 38 | 1 | 48 | 0.53509 | 0.53714 | 0.52365 | 0.50652 | 0.50617 | 0.53709 | 0.6165 | 0.72489 | 0.80973 | 0.84204 | 0.83721 | 0.82591 | 0.83062 | 0.85828 | 0.89775 | 0.93978 | 0.97853 | 1 | 0.98294 | 0.93995 | 0.85479 | 0.74155 | 0.64885 | 0.59444
39 | 39 | 1 | 160 | 0.51791 | 0.51794 | 0.52124 | 0.51434 | 0.50107 | 0.51238 | 0.57397 | 0.67276 | 0.76318 | 0.82556 | 0.86888 | 0.89725 | 0.89529 | 0.86947 | 0.85468 | 0.87613 | 0.93219 | 0.98318 | 1 | 0.97501 | 0.90877 | 0.80732 | 0.7011 | 0.61899
40 | 40 | 1 | 160 | 0.56504 | 0.54546 | 0.5195 | 0.50243 | 0.50986 | 0.55585 | 0.64597 | 0.76585 | 0.86653 | 0.90571 | 0.89765 | 0.88921 | 0.891 | 0.89877 | 0.91861 | 0.95001 | 0.98294 | 1 | 0.98981 | 0.94737 | 0.88362 | 0.78727 | 0.68847 | 0.60994
41 | 41 | 1 | 48 | 0.59772 | 0.58374 | 0.57157 | 0.55734 | 0.55247 | 0.58537 | 0.67797 | 0.79431 | 0.88284 | 0.9164 | 0.91774 | 0.92233 | 0.93197 | 0.92299 | 0.90211 | 0.89879 | 0.93518 | 0.97828 | 1 | 0.97928 | 0.92431 | 0.83691 | 0.74437 | 0.68244
42 | 42 | 1 | 48 | 0.54497 | 0.52683 | 0.51165 | 0.49909 | 0.49287 | 0.51056 | 0.5815 | 0.69861 | 0.81771 | 0.88123 | 0.87722 | 0.85649 | 0.85706 | 0.86418 | 0.87 | 0.88837 | 0.93226 | 0.98148 | 1 | 0.96235 | 0.86527 | 0.74069 | 0.63538 | 0.56451
43 | 43 | 1 | 36 | 0.52549 | 0.51879 | 0.5112 | 0.50887 | 0.51161 | 0.5385 | 0.61261 | 0.72809 | 0.84608 | 0.91668 | 0.91768 | 0.87392 | 0.83075 | 0.80152 | 0.80222 | 0.85089 | 0.93266 | 0.99319 | 1 | 0.96765 | 0.8995 | 0.78644 | 0.67638 | 0.59751
44 | 44 | 1 | 48 | 0.5591 | 0.52706 | 0.50408 | 0.5018 | 0.51636 | 0.56009 | 0.64926 | 0.77196 | 0.88094 | 0.93619 | 0.93813 | 0.90121 | 0.85348 | 0.83731 | 0.85958 | 0.9011 | 0.947 | 0.98917 | 1 | 0.94119 | 0.83243 | 0.72274 | 0.64494 | 0.59472
45 | 45 | 1 | 48 | 0.59467 | 0.56099 | 0.52674 | 0.50988 | 0.51745 | 0.54532 | 0.60791 | 0.71112 | 0.81282 | 0.85655 | 0.85638 | 0.848 | 0.84034 | 0.83722 | 0.84247 | 0.87505 | 0.9333 | 0.9876 | 1 | 0.94455 | 0.85255 | 0.74123 | 0.64175 | 0.56866
46 | 46 | 1 | 96 | 0.53997 | 0.53029 | 0.51578 | 0.50162 | 0.50653 | 0.55753 | 0.64989 | 0.76072 | 0.8482 | 0.89922 | 0.91013 | 0.88996 | 0.86289 | 0.85538 | 0.86596 | 0.88238 | 0.91763 | 0.96876 | 1 | 0.96911 | 0.8868 | 0.77452 | 0.66335 | 0.57804
47 | 47 | 1 | 48 | 0.56883 | 0.5619 | 0.54881 | 0.53327 | 0.52166 | 0.54784 | 0.63785 | 0.76637 | 0.86658 | 0.9041 | 0.90153 | 0.89077 | 0.88924 | 0.89711 | 0.91342 | 0.94818 | 0.98618 | 1 | 0.97335 | 0.92406 | 0.85837 | 0.77251 | 0.6954 | 0.63761
48 | 48 | 1 | 48 | 0.54768 | 0.54788 | 0.5324 | 0.50424 | 0.49372 | 0.53466 | 0.62663 | 0.74963 | 0.85823 | 0.92411 | 0.93461 | 0.90515 | 0.86932 | 0.84892 | 0.85481 | 0.88333 | 0.93232 | 0.98162 | 1 | 0.97423 | 0.90804 | 0.80276 | 0.69629 | 0.62659
49 | 49 | 1 | 48 | 0.56487 | 0.57099 | 0.5666 | 0.55231 | 0.54668 | 0.58526 | 0.66891 | 0.76998 | 0.86118 | 0.93023 | 0.95741 | 0.9537 | 0.94074 | 0.92939 | 0.91898 | 0.91875 | 0.93198 | 0.9636 | 1 | 0.99552 | 0.92497 | 0.80633 | 0.70179 | 0.63857
50 | 50 | 1 | 72 | 0.53283 | 0.51478 | 0.49611 | 0.48276 | 0.48238 | 0.5125 | 0.58885 | 0.70747 | 0.82967 | 0.89693 | 0.90227 | 0.87799 | 0.86226 | 0.84558 | 0.83593 | 0.86579 | 0.93965 | 1 | 0.99115 | 0.91908 | 0.82405 | 0.73173 | 0.64986 | 0.59197
51 | 51 | 1 | 72 | 0.55098 | 0.5464 | 0.54239 | 0.53253 | 0.51991 | 0.53381 | 0.60169 | 0.70794 | 0.80248 | 0.84811 | 0.85864 | 0.8499 | 0.83189 | 0.82332 | 0.84098 | 0.87888 | 0.93101 | 0.98221 | 1 | 0.97662 | 0.91769 | 0.81041 | 0.70054 | 0.63073
52 | 52 | 1 | 72 | 0.58839 | 0.56852 | 0.53813 | 0.51397 | 0.51496 | 0.56454 | 0.66414 | 0.78799 | 0.88869 | 0.94912 | 0.9838 | 0.99256 | 0.983 | 0.96138 | 0.94784 | 0.95336 | 0.97739 | 0.99863 | 1 | 0.98268 | 0.93086 | 0.82836 | 0.71875 | 0.64755
53 | 53 | 1 | 72 | 0.51988 | 0.51249 | 0.50948 | 0.50261 | 0.49507 | 0.51592 | 0.59941 | 0.7344 | 0.8511 | 0.89594 | 0.88133 | 0.85619 | 0.84578 | 0.84251 | 0.84966 | 0.88532 | 0.94582 | 0.99666 | 1 | 0.95834 | 0.89407 | 0.80125 | 0.69954 | 0.61822
54 | 54 | 1 | 72 | 0.53594 | 0.5335 | 0.53088 | 0.52662 | 0.53162 | 0.56393 | 0.64793 | 0.76866 | 0.8708 | 0.92421 | 0.94663 | 0.95705 | 0.96049 | 0.95953 | 0.94804 | 0.94741 | 0.97662 | 1 | 0.97277 | 0.91149 | 0.83637 | 0.75112 | 0.67429 | 0.62158
55 | 55 | 1 | 72 | 0.5986 | 0.58202 | 0.5715 | 0.56637 | 0.56171 | 0.5812 | 0.65208 | 0.76496 | 0.87613 | 0.95223 | 0.986 | 0.97492 | 0.9244 | 0.88836 | 0.8972 | 0.93277 | 0.97585 | 0.99733 | 1 | 0.98588 | 0.93645 | 0.8336 | 0.72659 | 0.66073
56 | 56 | 1 | 336 | 0.58901 | 0.55536 | 0.51386 | 0.49048 | 0.50825 | 0.5648 | 0.65519 | 0.75946 | 0.85138 | 0.90152 | 0.92581 | 0.92935 | 0.90952 | 0.87588 | 0.84953 | 0.84832 | 0.89503 | 0.96119 | 1 | 0.97784 | 0.90776 | 0.79482 | 0.68041 | 0.59634
57 | 57 | 1 | 336 | 0.55221 | 0.53853 | 0.52996 | 0.52595 | 0.52312 | 0.55419 | 0.64674 | 0.77419 | 0.87988 | 0.93051 | 0.938 | 0.9207 | 0.89376 | 0.86048 | 0.84653 | 0.8747 | 0.93316 | 0.97953 | 1 | 0.98741 | 0.93829 | 0.83433 | 0.71087 | 0.61046
58 | 58 | 1 | 48 | 0.5556 | 0.53905 | 0.52886 | 0.53196 | 0.54088 | 0.56706 | 0.64109 | 0.76803 | 0.89368 | 0.96365 | 0.96878 | 0.93751 | 0.89493 | 0.85907 | 0.84947 | 0.88235 | 0.94896 | 0.99768 | 1 | 0.96397 | 0.90249 | 0.79669 | 0.68405 | 0.61518
59 | 59 | 1 | 48 | 0.53163 | 0.53039 | 0.53108 | 0.53038 | 0.5345 | 0.56859 | 0.6439 | 0.74196 | 0.8274 | 0.86988 | 0.8609 | 0.84035 | 0.83802 | 0.84996 | 0.86187 | 0.88336 | 0.92953 | 0.97903 | 1 | 0.96994 | 0.8969 | 0.78966 | 0.68827 | 0.61004
60 | 60 | 1 | 48 | 0.55031 | 0.54459 | 0.5212 | 0.49458 | 0.50329 | 0.55902 | 0.64847 | 0.73869 | 0.8035 | 0.84249 | 0.86756 | 0.88254 | 0.87078 | 0.8532 | 0.8536 | 0.88378 | 0.9364 | 0.98569 | 1 | 0.96363 | 0.8788 | 0.75982 | 0.66274 | 0.60743
61 | 61 | 1 | 96 | 0.5613 | 0.5411 | 0.53072 | 0.52891 | 0.5356 | 0.57265 | 0.67148 | 0.80986 | 0.92076 | 0.98024 | 1 | 0.97501 | 0.92631 | 0.90284 | 0.90523 | 0.91869 | 0.94052 | 0.96836 | 0.978 | 0.94561 | 0.87058 | 0.77089 | 0.68655 | 0.63159
62 | 62 | 1 | 160 | 0.53554 | 0.52874 | 0.51379 | 0.4968 | 0.49243 | 0.51932 | 0.59075 | 0.6974 | 0.80246 | 0.87169 | 0.89689 | 0.89704 | 0.8919 | 0.89736 | 0.90611 | 0.91385 | 0.93718 | 0.97784 | 1 | 0.96612 | 0.87411 | 0.75175 | 0.64515 | 0.57565
63 | 63 | 1 | 120 | 0.60491 | 0.5927 | 0.5717 | 0.54886 | 0.53428 | 0.5605 | 0.64683 | 0.77144 | 0.86671 | 0.90309 | 0.90475 | 0.89992 | 0.90131 | 0.91068 | 0.9351 | 0.96064 | 0.97631 | 0.99078 | 1 | 0.98226 | 0.91334 | 0.80399 | 0.70112 | 0.62791
64 | 64 | 1 | 168 | 0.55295 | 0.55041 | 0.54252 | 0.5372 | 0.54333 | 0.58247 | 0.66545 | 0.77866 | 0.88259 | 0.95432 | 0.98389 | 0.96769 | 0.92261 | 0.8901 | 0.89637 | 0.92262 | 0.94402 | 0.97296 | 1 | 0.98135 | 0.9034 | 0.79242 | 0.69026 | 0.62214
65 | 65 | 1 | 48 | 0.55521 | 0.54754 | 0.53185 | 0.5205 | 0.52424 | 0.57619 | 0.69171 | 0.83095 | 0.93465 | 0.96061 | 0.93693 | 0.90417 | 0.90182 | 0.92567 | 0.95298 | 0.97377 | 0.98952 | 0.99715 | 1 | 0.97854 | 0.9147 | 0.80551 | 0.70338 | 0.63795
66 | 66 | 1 | 80 | 0.5323 | 0.49407 | 0.4625 | 0.45508 | 0.47519 | 0.52891 | 0.61625 | 0.72276 | 0.81182 | 0.85627 | 0.86071 | 0.84744 | 0.83258 | 0.82539 | 0.82597 | 0.85708 | 0.91162 | 0.97246 | 1 | 0.96515 | 0.8776 | 0.76771 | 0.68316 | 0.62579
67 | 67 | 1 | 72 | 0.52908 | 0.52704 | 0.51668 | 0.50884 | 0.51612 | 0.5656 | 0.65256 | 0.75262 | 0.82291 | 0.84908 | 0.84133 | 0.83529 | 0.83802 | 0.84232 | 0.85195 | 0.87947 | 0.91482 | 0.95138 | 0.99032 | 1 | 0.93423 | 0.80151 | 0.67675 | 0.58981
68 | 68 | 1 | 96 | 0.56339 | 0.53644 | 0.5075 | 0.49474 | 0.50789 | 0.55533 | 0.64121 | 0.74697 | 0.84172 | 0.89917 | 0.92072 | 0.91015 | 0.88794 | 0.87927 | 0.8732 | 0.87893 | 0.91217 | 0.96544 | 1 | 0.99199 | 0.9208 | 0.79359 | 0.67755 | 0.60132
69 | 69 | 1 | 48 | 0.56738 | 0.5641 | 0.56111 | 0.549 | 0.54401 | 0.57052 | 0.63541 | 0.72206 | 0.8125 | 0.8976 | 0.94698 | 0.95839 | 0.93635 | 0.91605 | 0.91549 | 0.93902 | 0.97506 | 1 | 0.99811 | 0.96373 | 0.89708 | 0.80753 | 0.72478 | 0.66257
70 | 70 | 1 | 48 | 0.53509 | 0.53714 | 0.52365 | 0.50652 | 0.50617 | 0.53709 | 0.6165 | 0.72489 | 0.80973 | 0.84204 | 0.83721 | 0.82591 | 0.83062 | 0.85828 | 0.89775 | 0.93978 | 0.97853 | 1 | 0.98294 | 0.93995 | 0.85479 | 0.74155 | 0.64885 | 0.59444
71 | 71 | 1 | 160 | 0.51791 | 0.51794 | 0.52124 | 0.51434 | 0.50107 | 0.51238 | 0.57397 | 0.67276 | 0.76318 | 0.82556 | 0.86888 | 0.89725 | 0.89529 | 0.86947 | 0.85468 | 0.87613 | 0.93219 | 0.98318 | 1 | 0.97501 | 0.90877 | 0.80732 | 0.7011 | 0.61899
72 | 72 | 1 | 160 | 0.56504 | 0.54546 | 0.5195 | 0.50243 | 0.50986 | 0.55585 | 0.64597 | 0.76585 | 0.86653 | 0.90571 | 0.89765 | 0.88921 | 0.891 | 0.89877 | 0.91861 | 0.95001 | 0.98294 | 1 | 0.98981 | 0.94737 | 0.88362 | 0.78727 | 0.68847 | 0.60994
73 | 73 | 1 | 48 | 0.59772 | 0.58374 | 0.57157 | 0.55734 | 0.55247 | 0.58537 | 0.67797 | 0.79431 | 0.88284 | 0.9164 | 0.91774 | 0.92233 | 0.93197 | 0.92299 | 0.90211 | 0.89879 | 0.93518 | 0.97828 | 1 | 0.97928 | 0.92431 | 0.83691 | 0.74437 | 0.68244
74 | 74 | 1 | 48 | 0.54497 | 0.52683 | 0.51165 | 0.49909 | 0.49287 | 0.51056 | 0.5815 | 0.69861 | 0.81771 | 0.88123 | 0.87722 | 0.85649 | 0.85706 | 0.86418 | 0.87 | 0.88837 | 0.93226 | 0.98148 | 1 | 0.96235 | 0.86527 | 0.74069 | 0.63538 | 0.56451
75 | 75 | 1 | 36 | 0.52549 | 0.51879 | 0.5112 | 0.50887 | 0.51161 | 0.5385 | 0.61261 | 0.72809 | 0.84608 | 0.91668 | 0.91768 | 0.87392 | 0.83075 | 0.80152 | 0.80222 | 0.85089 | 0.93266 | 0.99319 | 1 | 0.96765 | 0.8995 | 0.78644 | 0.67638 | 0.59751
76 | 76 | 1 | 48 | 0.5591 | 0.52706 | 0.50408 | 0.5018 | 0.51636 | 0.56009 | 0.64926 | 0.77196 | 0.88094 | 0.93619 | 0.93813 | 0.90121 | 0.85348 | 0.83731 | 0.85958 | 0.9011 | 0.947 | 0.98917 | 1 | 0.94119 | 0.83243 | 0.72274 | 0.64494 | 0.59472
77 | 77 | 1 | 48 | 0.59467 | 0.56099 | 0.52674 | 0.50988 | 0.51745 | 0.54532 | 0.60791 | 0.71112 | 0.81282 | 0.85655 | 0.85638 | 0.848 | 0.84034 | 0.83722 | 0.84247 | 0.87505 | 0.9333 | 0.9876 | 1 | 0.94455 | 0.85255 | 0.74123 | 0.64175 | 0.56866
78 | 78 | 1 | 96 | 0.53997 | 0.53029 | 0.51578 | 0.50162 | 0.50653 | 0.55753 | 0.64989 | 0.76072 | 0.8482 | 0.89922 | 0.91013 | 0.88996 | 0.86289 | 0.85538 | 0.86596 | 0.88238 | 0.91763 | 0.96876 | 1 | 0.96911 | 0.8868 | 0.77452 | 0.66335 | 0.57804
79 | 79 | 1 | 48 | 0.56883 | 0.5619 | 0.54881 | 0.53327 | 0.52166 | 0.54784 | 0.63785 | 0.76637 | 0.86658 | 0.9041 | 0.90153 | 0.89077 | 0.88924 | 0.89711 | 0.91342 | 0.94818 | 0.98618 | 1 | 0.97335 | 0.92406 | 0.85837 | 0.77251 | 0.6954 | 0.63761
80 | 80 | 1 | 48 | 0.54768 | 0.54788 | 0.5324 | 0.50424 | 0.49372 | 0.53466 | 0.62663 | 0.74963 | 0.85823 | 0.92411 | 0.93461 | 0.90515 | 0.86932 | 0.84892 | 0.85481 | 0.88333 | 0.93232 | 0.98162 | 1 | 0.97423 | 0.90804 | 0.80276 | 0.69629 | 0.62659
81 | 81 | 1 | 48 | 0.56487 | 0.57099 | 0.5666 | 0.55231 | 0.54668 | 0.58526 | 0.66891 | 0.76998 | 0.86118 | 0.93023 | 0.95741 | 0.9537 | 0.94074 | 0.92939 | 0.91898 | 0.91875 | 0.93198 | 0.9636 | 1 | 0.99552 | 0.92497 | 0.80633 | 0.70179 | 0.63857
82 | 82 | 1 | 72 | 0.53283 | 0.51478 | 0.49611 | 0.48276 | 0.48238 | 0.5125 | 0.58885 | 0.70747 | 0.82967 | 0.89693 | 0.90227 | 0.87799 | 0.86226 | 0.84558 | 0.83593 | 0.86579 | 0.93965 | 1 | 0.99115 | 0.91908 | 0.82405 | 0.73173 | 0.64986 | 0.59197
83 | 83 | 1 | 72 | 0.55098 | 0.5464 | 0.54239 | 0.53253 | 0.51991 | 0.53381 | 0.60169 | 0.70794 | 0.80248 | 0.84811 | 0.85864 | 0.8499 | 0.83189 | 0.82332 | 0.84098 | 0.87888 | 0.93101 | 0.98221 | 1 | 0.97662 | 0.91769 | 0.81041 | 0.70054 | 0.63073
84 | 84 | 1 | 72 | 0.58839 | 0.56852 | 0.53813 | 0.51397 | 0.51496 | 0.56454 | 0.66414 | 0.78799 | 0.88869 | 0.94912 | 0.9838 | 0.99256 | 0.983 | 0.96138 | 0.94784 | 0.95336 | 0.97739 | 0.99863 | 1 | 0.98268 | 0.93086 | 0.82836 | 0.71875 | 0.64755
85 | 85 | 1 | 72 | 0.51988 | 0.51249 | 0.50948 | 0.50261 | 0.49507 | 0.51592 | 0.59941 | 0.7344 | 0.8511 | 0.89594 | 0.88133 | 0.85619 | 0.84578 | 0.84251 | 0.84966 | 0.88532 | 0.94582 | 0.99666 | 1 | 0.95834 | 0.89407 | 0.80125 | 0.69954 | 0.61822
86 | 86 | 1 | 72 | 0.53594 | 0.5335 | 0.53088 | 0.52662 | 0.53162 | 0.56393 | 0.64793 | 0.76866 | 0.8708 | 0.92421 | 0.94663 | 0.95705 | 0.96049 | 0.95953 | 0.94804 | 0.94741 | 0.97662 | 1 | 0.97277 | 0.91149 | 0.83637 | 0.75112 | 0.67429 | 0.62158
87 | 87 | 1 | 72 | 0.5986 | 0.58202 | 0.5715 | 0.56637 | 0.56171 | 0.5812 | 0.65208 | 0.76496 | 0.87613 | 0.95223 | 0.986 | 0.97492 | 0.9244 | 0.88836 | 0.8972 | 0.93277 | 0.97585 | 0.99733 | 1 | 0.98588 | 0.93645 | 0.8336 | 0.72659 | 0.66073
88 | 88 | 1 | 336 | 0.58901 | 0.55536 | 0.51386 | 0.49048 | 0.50825 | 0.5648 | 0.65519 | 0.75946 | 0.85138 | 0.90152 | 0.92581 | 0.92935 | 0.90952 | 0.87588 | 0.84953 | 0.84832 | 0.89503 | 0.96119 | 1 | 0.97784 | 0.90776 | 0.79482 | 0.68041 | 0.59634
89 | 89 | 1 | 336 | 0.55221 | 0.53853 | 0.52996 | 0.52595 | 0.52312 | 0.55419 | 0.64674 | 0.77419 | 0.87988 | 0.93051 | 0.938 | 0.9207 | 0.89376 | 0.86048 | 0.84653 | 0.8747 | 0.93316 | 0.97953 | 1 | 0.98741 | 0.93829 | 0.83433 | 0.71087 | 0.61046
90 | 90 | 1 | 48 | 0.5556 | 0.53905 | 0.52886 | 0.53196 | 0.54088 | 0.56706 | 0.64109 | 0.76803 | 0.89368 | 0.96365 | 0.96878 | 0.93751 | 0.89493 | 0.85907 | 0.84947 | 0.88235 | 0.94896 | 0.99768 | 1 | 0.96397 | 0.90249 | 0.79669 | 0.68405 | 0.61518
91 | 91 | 1 | 48 | 0.53163 | 0.53039 | 0.53108 | 0.53038 | 0.5345 | 0.56859 | 0.6439 | 0.74196 | 0.8274 | 0.86988 | 0.8609 | 0.84035 | 0.83802 | 0.84996 | 0.86187 | 0.88336 | 0.92953 | 0.97903 | 1 | 0.96994 | 0.8969 | 0.78966 | 0.68827 | 0.61004
92 | 92 | 1 | 48 | 0.55031 | 0.54459 | 0.5212 | 0.49458 | 0.50329 | 0.55902 | 0.64847 | 0.73869 | 0.8035 | 0.84249 | 0.86756 | 0.88254 | 0.87078 | 0.8532 | 0.8536 | 0.88378 | 0.9364 | 0.98569 | 1 | 0.96363 | 0.8788 | 0.75982 | 0.66274 | 0.60743
93 | 93 | 1 | 96 | 0.5613 | 0.5411 | 0.53072 | 0.52891 | 0.5356 | 0.57265 | 0.67148 | 0.80986 | 0.92076 | 0.98024 | 1 | 0.97501 | 0.92631 | 0.90284 | 0.90523 | 0.91869 | 0.94052 | 0.96836 | 0.978 | 0.94561 | 0.87058 | 0.77089 | 0.68655 | 0.63159
94 | 94 | 1 | 160 | 0.53554 | 0.52874 | 0.51379 | 0.4968 | 0.49243 | 0.51932 | 0.59075 | 0.6974 | 0.80246 | 0.87169 | 0.89689 | 0.89704 | 0.8919 | 0.89736 | 0.90611 | 0.91385 | 0.93718 | 0.97784 | 1 | 0.96612 | 0.87411 | 0.75175 | 0.64515 | 0.57565
95 | 95 | 1 | 120 | 0.60491 | 0.5927 | 0.5717 | 0.54886 | 0.53428 | 0.5605 | 0.64683 | 0.77144 | 0.86671 | 0.90309 | 0.90475 | 0.89992 | 0.90131 | 0.91068 | 0.9351 | 0.96064 | 0.97631 | 0.99078 | 1 | 0.98226 | 0.91334 | 0.80399 | 0.70112 | 0.62791
96 | 96 | 1 | 168 | 0.55295 | 0.55041 | 0.54252 | 0.5372 | 0.54333 | 0.58247 | 0.66545 | 0.77866 | 0.88259 | 0.95432 | 0.98389 | 0.96769 | 0.92261 | 0.8901 | 0.89637 | 0.92262 | 0.94402 | 0.97296 | 1 | 0.98135 | 0.9034 | 0.79242 | 0.69026 | 0.62214
97 | 97 | 1 | 48 | 0.55521 | 0.54754 | 0.53185 | 0.5205 | 0.52424 | 0.57619 | 0.69171 | 0.83095 | 0.93465 | 0.96061 | 0.93693 | 0.90417 | 0.90182 | 0.92567 | 0.95298 | 0.97377 | 0.98952 | 0.99715 | 1 | 0.97854 | 0.9147 | 0.80551 | 0.70338 | 0.63795
98 | 98 | 1 | 80 | 0.5323 | 0.49407 | 0.4625 | 0.45508 | 0.47519 | 0.52891 | 0.61625 | 0.72276 | 0.81182 | 0.85627 | 0.86071 | 0.84744 | 0.83258 | 0.82539 | 0.82597 | 0.85708 | 0.91162 | 0.97246 | 1 | 0.96515 | 0.8776 | 0.76771 | 0.68316 | 0.62579
99 | 99 | 1 | 72 | 0.52908 | 0.52704 | 0.51668 | 0.50884 | 0.51612 | 0.5656 | 0.65256 | 0.75262 | 0.82291 | 0.84908 | 0.84133 | 0.83529 | 0.83802 | 0.84232 | 0.85195 | 0.87947 | 0.91482 | 0.95138 | 0.99032 | 1 | 0.93423 | 0.80151 | 0.67675 | 0.58981
100 | 100 | 1 | 96 | 0.56339 | 0.53644 | 0.5075 | 0.49474 | 0.50789 | 0.55533 | 0.64121 | 0.74697 | 0.84172 | 0.89917 | 0.92072 | 0.91015 | 0.88794 | 0.87927 | 0.8732 | 0.87893 | 0.91217 | 0.96544 | 1 | 0.99199 | 0.9208 | 0.79359 | 0.67755 | 0.60132
101 | 101 | 1 | 48 | 0.56738 | 0.5641 | 0.56111 | 0.549 | 0.54401 | 0.57052 | 0.63541 | 0.72206 | 0.8125 | 0.8976 | 0.94698 | 0.95839 | 0.93635 | 0.91605 | 0.91549 | 0.93902 | 0.97506 | 1 | 0.99811 | 0.96373 | 0.89708 | 0.80753 | 0.72478 | 0.66257
102 | 102 | 1 | 48 | 0.53509 | 0.53714 | 0.52365 | 0.50652 | 0.50617 | 0.53709 | 0.6165 | 0.72489 | 0.80973 | 0.84204 | 0.83721 | 0.82591 | 0.83062 | 0.85828 | 0.89775 | 0.93978 | 0.97853 | 1 | 0.98294 | 0.93995 | 0.85479 | 0.74155 | 0.64885 | 0.59444
103 | 103 | 1 | 160 | 0.51791 | 0.51794 | 0.52124 | 0.51434 | 0.50107 | 0.51238 | 0.57397 | 0.67276 | 0.76318 | 0.82556 | 0.86888 | 0.89725 | 0.89529 | 0.86947 | 0.85468 | 0.87613 | 0.93219 | 0.98318 | 1 | 0.97501 | 0.90877 | 0.80732 | 0.7011 | 0.61899
104 | 104 | 1 | 160 | 0.56504 | 0.54546 | 0.5195 | 0.50243 | 0.50986 | 0.55585 | 0.64597 | 0.76585 | 0.86653 | 0.90571 | 0.89765 | 0.88921 | 0.891 | 0.89877 | 0.91861 | 0.95001 | 0.98294 | 1 | 0.98981 | 0.94737 | 0.88362 | 0.78727 | 0.68847 | 0.60994
105 | 105 | 1 | 48 | 0.59772 | 0.58374 | 0.57157 | 0.55734 | 0.55247 | 0.58537 | 0.67797 | 0.79431 | 0.88284 | 0.9164 | 0.91774 | 0.92233 | 0.93197 | 0.92299 | 0.90211 | 0.89879 | 0.93518 | 0.97828 | 1 | 0.97928 | 0.92431 | 0.83691 | 0.74437 | 0.68244
106 | 106 | 1 | 48 | 0.54497 | 0.52683 | 0.51165 | 0.49909 | 0.49287 | 0.51056 | 0.5815 | 0.69861 | 0.81771 | 0.88123 | 0.87722 | 0.85649 | 0.85706 | 0.86418 | 0.87 | 0.88837 | 0.93226 | 0.98148 | 1 | 0.96235 | 0.86527 | 0.74069 | 0.63538 | 0.56451
107 | 107 | 1 | 36 | 0.52549 | 0.51879 | 0.5112 | 0.50887 | 0.51161 | 0.5385 | 0.61261 | 0.72809 | 0.84608 | 0.91668 | 0.91768 | 0.87392 | 0.83075 | 0.80152 | 0.80222 | 0.85089 | 0.93266 | 0.99319 | 1 | 0.96765 | 0.8995 | 0.78644 | 0.67638 | 0.59751
108 | 108 | 1 | 48 | 0.5591 | 0.52706 | 0.50408 | 0.5018 | 0.51636 | 0.56009 | 0.64926 | 0.77196 | 0.88094 | 0.93619 | 0.93813 | 0.90121 | 0.85348 | 0.83731 | 0.85958 | 0.9011 | 0.947 | 0.98917 | 1 | 0.94119 | 0.83243 | 0.72274 | 0.64494 | 0.59472
109 | 109 | 1 | 48 | 0.59467 | 0.56099 | 0.52674 | 0.50988 | 0.51745 | 0.54532 | 0.60791 | 0.71112 | 0.81282 | 0.85655 | 0.85638 | 0.848 | 0.84034 | 0.83722 | 0.84247 | 0.87505 | 0.9333 | 0.9876 | 1 | 0.94455 | 0.85255 | 0.74123 | 0.64175 | 0.56866
110 | 110 | 1 | 96 | 0.53997 | 0.53029 | 0.51578 | 0.50162 | 0.50653 | 0.55753 | 0.64989 | 0.76072 | 0.8482 | 0.89922 | 0.91013 | 0.88996 | 0.86289 | 0.85538 | 0.86596 | 0.88238 | 0.91763 | 0.96876 | 1 | 0.96911 | 0.8868 | 0.77452 | 0.66335 | 0.57804
111 | 111 | 1 | 48 | 0.56883 | 0.5619 | 0.54881 | 0.53327 | 0.52166 | 0.54784 | 0.63785 | 0.76637 | 0.86658 | 0.9041 | 0.90153 | 0.89077 | 0.88924 | 0.89711 | 0.91342 | 0.94818 | 0.98618 | 1 | 0.97335 | 0.92406 | 0.85837 | 0.77251 | 0.6954 | 0.63761
112 | 112 | 1 | 48 | 0.54768 | 0.54788 | 0.5324 | 0.50424 | 0.49372 | 0.53466 | 0.62663 | 0.74963 | 0.85823 | 0.92411 | 0.93461 | 0.90515 | 0.86932 | 0.84892 | 0.85481 | 0.88333 | 0.93232 | 0.98162 | 1 | 0.97423 | 0.90804 | 0.80276 | 0.69629 | 0.62659
113 | 113 | 1 | 48 | 0.56487 | 0.57099 | 0.5666 | 0.55231 | 0.54668 | 0.58526 | 0.66891 | 0.76998 | 0.86118 | 0.93023 | 0.95741 | 0.9537 | 0.94074 | 0.92939 | 0.91898 | 0.91875 | 0.93198 | 0.9636 | 1 | 0.99552 | 0.92497 | 0.80633 | 0.70179 | 0.63857
114 | 114 | 1 | 72 | 0.53283 | 0.51478 | 0.49611 | 0.48276 | 0.48238 | 0.5125 | 0.58885 | 0.70747 | 0.82967 | 0.89693 | 0.90227 | 0.87799 | 0.86226 | 0.84558 | 0.83593 | 0.86579 | 0.93965 | 1 | 0.99115 | 0.91908 | 0.82405 | 0.73173 | 0.64986 | 0.59197
115 | 115 | 1 | 72 | 0.55098 | 0.5464 | 0.54239 | 0.53253 | 0.51991 | 0.53381 | 0.60169 | 0.70794 | 0.80248 | 0.84811 | 0.85864 | 0.8499 | 0.83189 | 0.82332 | 0.84098 | 0.87888 | 0.93101 | 0.98221 | 1 | 0.97662 | 0.91769 | 0.81041 | 0.70054 | 0.63073
116 | 116 | 1 | 72 | 0.58839 | 0.56852 | 0.53813 | 0.51397 | 0.51496 | 0.56454 | 0.66414 | 0.78799 | 0.88869 | 0.94912 | 0.9838 | 0.99256 | 0.983 | 0.96138 | 0.94784 | 0.95336 | 0.97739 | 0.99863 | 1 | 0.98268 | 0.93086 | 0.82836 | 0.71875 | 0.64755
117 | 117 | 1 | 72 | 0.51988 | 0.51249 | 0.50948 | 0.50261 | 0.49507 | 0.51592 | 0.59941 | 0.7344 | 0.8511 | 0.89594 | 0.88133 | 0.85619 | 0.84578 | 0.84251 | 0.84966 | 0.88532 | 0.94582 | 0.99666 | 1 | 0.95834 | 0.89407 | 0.80125 | 0.69954 | 0.61822
118 | 118 | 1 | 72 | 0.53594 | 0.5335 | 0.53088 | 0.52662 | 0.53162 | 0.56393 | 0.64793 | 0.76866 | 0.8708 | 0.92421 | 0.94663 | 0.95705 | 0.96049 | 0.95953 | 0.94804 | 0.94741 | 0.97662 | 1 | 0.97277 | 0.91149 | 0.83637 | 0.75112 | 0.67429 | 0.62158
119 | 119 | 1 | 72 | 0.5986 | 0.58202 | 0.5715 | 0.56637 | 0.56171 | 0.5812 | 0.65208 | 0.76496 | 0.87613 | 0.95223 | 0.986 | 0.97492 | 0.9244 | 0.88836 | 0.8972 | 0.93277 | 0.97585 | 0.99733 | 1 | 0.98588 | 0.93645 | 0.8336 | 0.72659 | 0.66073
120 | 120 | 1 | 336 | 0.58901 | 0.55536 | 0.51386 | 0.49048 | 0.50825 | 0.5648 | 0.65519 | 0.75946 | 0.85138 | 0.90152 | 0.92581 | 0.92935 | 0.90952 | 0.87588 | 0.84953 | 0.84832 | 0.89503 | 0.96119 | 1 | 0.97784 | 0.90776 | 0.79482 | 0.68041 | 0.59634
121 | 121 | 1 | 336 | 0.55221 | 0.53853 | 0.52996 | 0.52595 | 0.52312 | 0.55419 | 0.64674 | 0.77419 | 0.87988 | 0.93051 | 0.938 | 0.9207 | 0.89376 | 0.86048 | 0.84653 | 0.8747 | 0.93316 | 0.97953 | 1 | 0.98741 | 0.93829 | 0.83433 | 0.71087 | 0.61046
122 | 122 | 1 | 48 | 0.5556 | 0.53905 | 0.52886 | 0.53196 | 0.54088 | 0.56706 | 0.64109 | 0.76803 | 0.89368 | 0.96365 | 0.96878 | 0.93751 | 0.89493 | 0.85907 | 0.84947 | 0.88235 | 0.94896 | 0.99768 | 1 | 0.96397 | 0.90249 | 0.79669 | 0.68405 | 0.61518
123 | 123 | 1 | 48 | 0.53163 | 0.53039 | 0.53108 | 0.53038 | 0.5345 | 0.56859 | 0.6439 | 0.74196 | 0.8274 | 0.86988 | 0.8609 | 0.84035 | 0.83802 | 0.84996 | 0.86187 | 0.88336 | 0.92953 | 0.97903 | 1 | 0.96994 | 0.8969 | 0.78966 | 0.68827 | 0.61004
124 | 124 | 1 | 48 | 0.55031 | 0.54459 | 0.5212 | 0.49458 | 0.50329 | 0.55902 | 0.64847 | 0.73869 | 0.8035 | 0.84249 | 0.86756 | 0.88254 | 0.87078 | 0.8532 | 0.8536 | 0.88378 | 0.9364 | 0.98569 | 1 | 0.96363 | 0.8788 | 0.75982 | 0.66274 | 0.60743
125 | 125 | 1 | 96 | 0.5613 | 0.5411 | 0.53072 | 0.52891 | 0.5356 | 0.57265 | 0.67148 | 0.80986 | 0.92076 | 0.98024 | 1 | 0.97501 | 0.92631 | 0.90284 | 0.90523 | 0.91869 | 0.94052 | 0.96836 | 0.978 | 0.94561 | 0.87058 | 0.77089 | 0.68655 | 0.63159
126 | 126 | 1 | 160 | 0.53554 | 0.52874 | 0.51379 | 0.4968 | 0.49243 | 0.51932 | 0.59075 | 0.6974 | 0.80246 | 0.87169 | 0.89689 | 0.89704 | 0.8919 | 0.89736 | 0.90611 | 0.91385 | 0.93718 | 0.97784 | 1 | 0.96612 | 0.87411 | 0.75175 | 0.64515 | 0.57565
127 | 127 | 1 | 120 | 0.60491 | 0.5927 | 0.5717 | 0.54886 | 0.53428 | 0.5605 | 0.64683 | 0.77144 | 0.86671 | 0.90309 | 0.90475 | 0.89992 | 0.90131 | 0.91068 | 0.9351 | 0.96064 | 0.97631 | 0.99078 | 1 | 0.98226 | 0.91334 | 0.80399 | 0.70112 | 0.62791
128 | 128 | 1 | 168 | 0.55295 | 0.55041 | 0.54252 | 0.5372 | 0.54333 | 0.58247 | 0.66545 | 0.77866 | 0.88259 | 0.95432 | 0.98389 | 0.96769 | 0.92261 | 0.8901 | 0.89637 | 0.92262 | 0.94402 | 0.97296 | 1 | 0.98135 | 0.9034 | 0.79242 | 0.69026 | 0.62214
129 | 129 | 1 | 48 | 0.55521 | 0.54754 | 0.53185 | 0.5205 | 0.52424 | 0.57619 | 0.69171 | 0.83095 | 0.93465 | 0.96061 | 0.93693 | 0.90417 | 0.90182 | 0.92567 | 0.95298 | 0.97377 | 0.98952 | 0.99715 | 1 | 0.97854 | 0.9147 | 0.80551 | 0.70338 | 0.63795
130 | 130 | 1 | 80 | 0.5323 | 0.49407 | 0.4625 | 0.45508 | 0.47519 | 0.52891 | 0.61625 | 0.72276 | 0.81182 | 0.85627 | 0.86071 | 0.84744 | 0.83258 | 0.82539 | 0.82597 | 0.85708 | 0.91162 | 0.97246 | 1 | 0.96515 | 0.8776 | 0.76771 | 0.68316 | 0.62579
131 | 131 | 1 | 72 | 0.52908 | 0.52704 | 0.51668 | 0.50884 | 0.51612 | 0.5656 | 0.65256 | 0.75262 | 0.82291 | 0.84908 | 0.84133 | 0.83529 | 0.83802 | 0.84232 | 0.85195 | 0.87947 | 0.91482 | 0.95138 | 0.99032 | 1 | 0.93423 | 0.80151 | 0.67675 | 0.58981
132 | 132 | 1 | 96 | 0.56339 | 0.53644 | 0.5075 | 0.49474 | 0.50789 | 0.55533 | 0.64121 | 0.74697 | 0.84172 | 0.89917 | 0.92072 | 0.91015 | 0.88794 | 0.87927 | 0.8732 | 0.87893 | 0.91217 | 0.96544 | 1 | 0.99199 | 0.9208 | 0.79359 | 0.67755 | 0.60132
133 | 133 | 1 | 48 | 0.56738 | 0.5641 | 0.56111 | 0.549 | 0.54401 | 0.57052 | 0.63541 | 0.72206 | 0.8125 | 0.8976 | 0.94698 | 0.95839 | 0.93635 | 0.91605 | 0.91549 | 0.93902 | 0.97506 | 1 | 0.99811 | 0.96373 | 0.89708 | 0.80753 | 0.72478 | 0.66257
134 | 134 | 1 | 48 | 0.53509 | 0.53714 | 0.52365 | 0.50652 | 0.50617 | 0.53709 | 0.6165 | 0.72489 | 0.80973 | 0.84204 | 0.83721 | 0.82591 | 0.83062 | 0.85828 | 0.89775 | 0.93978 | 0.97853 | 1 | 0.98294 | 0.93995 | 0.85479 | 0.74155 | 0.64885 | 0.59444
135 | 135 | 1 | 160 | 0.51791 | 0.51794 | 0.52124 | 0.51434 | 0.50107 | 0.51238 | 0.57397 | 0.67276 | 0.76318 | 0.82556 | 0.86888 | 0.89725 | 0.89529 | 0.86947 | 0.85468 | 0.87613 | 0.93219 | 0.98318 | 1 | 0.97501 | 0.90877 | 0.80732 | 0.7011 | 0.61899
136 | 136 | 1 | 160 | 0.56504 | 0.54546 | 0.5195 | 0.50243 | 0.50986 | 0.55585 | 0.64597 | 0.76585 | 0.86653 | 0.90571 | 0.89765 | 0.88921 | 0.891 | 0.89877 | 0.91861 | 0.95001 | 0.98294 | 1 | 0.98981 | 0.94737 | 0.88362 | 0.78727 | 0.68847 | 0.60994
137 | 137 | 1 | 48 | 0.59772 | 0.58374 | 0.57157 | 0.55734 | 0.55247 | 0.58537 | 0.67797 | 0.79431 | 0.88284 | 0.9164 | 0.91774 | 0.92233 | 0.93197 | 0.92299 | 0.90211 | 0.89879 | 0.93518 | 0.97828 | 1 | 0.97928 | 0.92431 | 0.83691 | 0.74437 | 0.68244
138 | 138 | 1 | 48 | 0.54497 | 0.52683 | 0.51165 | 0.49909 | 0.49287 | 0.51056 | 0.5815 | 0.69861 | 0.81771 | 0.88123 | 0.87722 | 0.85649 | 0.85706 | 0.86418 | 0.87 | 0.88837 | 0.93226 | 0.98148 | 1 | 0.96235 | 0.86527 | 0.74069 | 0.63538 | 0.56451
139 | 139 | 1 | 36 | 0.52549 | 0.51879 | 0.5112 | 0.50887 | 0.51161 | 0.5385 | 0.61261 | 0.72809 | 0.84608 | 0.91668 | 0.91768 | 0.87392 | 0.83075 | 0.80152 | 0.80222 | 0.85089 | 0.93266 | 0.99319 | 1 | 0.96765 | 0.8995 | 0.78644 | 0.67638 | 0.59751
140 | 140 | 1 | 48 | 0.5591 | 0.52706 | 0.50408 | 0.5018 | 0.51636 | 0.56009 | 0.64926 | 0.77196 | 0.88094 | 0.93619 | 0.93813 | 0.90121 | 0.85348 | 0.83731 | 0.85958 | 0.9011 | 0.947 | 0.98917 | 1 | 0.94119 | 0.83243 | 0.72274 | 0.64494 | 0.59472
141 | 141 | 1 | 48 | 0.59467 | 0.56099 | 0.52674 | 0.50988 | 0.51745 | 0.54532 | 0.60791 | 0.71112 | 0.81282 | 0.85655 | 0.85638 | 0.848 | 0.84034 | 0.83722 | 0.84247 | 0.87505 | 0.9333 | 0.9876 | 1 | 0.94455 | 0.85255 | 0.74123 | 0.64175 | 0.56866
142 | 6 | 2 | 600 | 1 | 0.97988 | 0.94416 | 0.90291 | 0.86719 | 0.8384 | 0.81279 | 0.78919 | 0.77342 | 0.7707 | 0.76971 | 0.75409 | 0.71792 | 0.65124 | 0.5439 | 0.4177 | 0.3248 | 0.29329 | 0.32125 | 0.40523 | 0.52287 | 0.63186 | 0.69297 | 0.7168
143 | 18 | 2 | 800 | 0.81843 | 0.83384 | 0.84753 | 0.86953 | 0.9135 | 0.97402 | 1 | 0.9386 | 0.76999 | 0.553 | 0.38025 | 0.29685 | 0.26917 | 0.27798 | 0.35232 | 0.49646 | 0.6309 | 0.68905 | 0.69347 | 0.717 | 0.78129 | 0.86322 | 0.92228 | 0.95308
144 | 24 | 2 | 800 | 1 | 0.89709 | 0.77809 | 0.68632 | 0.65536 | 0.68252 | 0.72951 | 0.73233 | 0.66492 | 0.55527 | 0.461 | 0.41368 | 0.4081 | 0.42601 | 0.44057 | 0.43646 | 0.41647 | 0.39648 | 0.39411 | 0.43482 | 0.53843 | 0.6839 | 0.80056 | 0.86536
145 | 32 | 2 | 600 | 0.56186 | 0.63826 | 0.70147 | 0.70246 | 0.64494 | 0.57794 | 0.52678 | 0.47801 | 0.43642 | 0.43524 | 0.47893 | 0.51279 | 0.49793 | 0.4443 | 0.41004 | 0.43237 | 0.49066 | 0.53611 | 0.57165 | 0.64523 | 0.76859 | 0.89154 | 0.96447 | 1
146 | 46 | 2 | 600 | 1 | 0.97988 | 0.94416 | 0.90291 | 0.86719 | 0.8384 | 0.81279 | 0.78919 | 0.77342 | 0.7707 | 0.76971 | 0.75409 | 0.71792 | 0.65124 | 0.5439 | 0.4177 | 0.3248 | 0.29329 | 0.32125 | 0.40523 | 0.52287 | 0.63186 | 0.69297 | 0.7168
147 | 58 | 2 | 800 | 0.81843 | 0.83384 | 0.84753 | 0.86953 | 0.9135 | 0.97402 | 1 | 0.9386 | 0.76999 | 0.553 | 0.38025 | 0.29685 | 0.26917 | 0.27798 | 0.35232 | 0.49646 | 0.6309 | 0.68905 | 0.69347 | 0.717 | 0.78129 | 0.86322 | 0.92228 | 0.95308
148 | 64 | 2 | 800 | 1 | 0.89709 | 0.77809 | 0.68632 | 0.65536 | 0.68252 | 0.72951 | 0.73233 | 0.66492 | 0.55527 | 0.461 | 0.41368 | 0.4081 | 0.42601 | 0.44057 | 0.43646 | 0.41647 | 0.39648 | 0.39411 | 0.43482 | 0.53843 | 0.6839 | 0.80056 | 0.86536
149 | 72 | 2 | 600 | 0.56186 | 0.63826 | 0.70147 | 0.70246 | 0.64494 | 0.57794 | 0.52678 | 0.47801 | 0.43642 | 0.43524 | 0.47893 | 0.51279 | 0.49793 | 0.4443 | 0.41004 | 0.43237 | 0.49066 | 0.53611 | 0.57165 | 0.64523 | 0.76859 | 0.89154 | 0.96447 | 1
150 | 86 | 2 | 600 | 1 | 0.97988 | 0.94416 | 0.90291 | 0.86719 | 0.8384 | 0.81279 | 0.78919 | 0.77342 | 0.7707 | 0.76971 | 0.75409 | 0.71792 | 0.65124 | 0.5439 | 0.4177 | 0.3248 | 0.29329 | 0.32125 | 0.40523 | 0.52287 | 0.63186 | 0.69297 | 0.7168
151 | 98 | 2 | 800 | 0.81843 | 0.83384 | 0.84753 | 0.86953 | 0.9135 | 0.97402 | 1 | 0.9386 | 0.76999 | 0.553 | 0.38025 | 0.29685 | 0.26917 | 0.27798 | 0.35232 | 0.49646 | 0.6309 | 0.68905 | 0.69347 | 0.717 | 0.78129 | 0.86322 | 0.92228 | 0.95308
152 | 104 | 2 | 800 | 1 | 0.89709 | 0.77809 | 0.68632 | 0.65536 | 0.68252 | 0.72951 | 0.73233 | 0.66492 | 0.55527 | 0.461 | 0.41368 | 0.4081 | 0.42601 | 0.44057 | 0.43646 | 0.41647 | 0.39648 | 0.39411 | 0.43482 | 0.53843 | 0.6839 | 0.80056 | 0.86536
153 | 112 | 2 | 600 | 0.56186 | 0.63826 | 0.70147 | 0.70246 | 0.64494 | 0.57794 | 0.52678 | 0.47801 | 0.43642 | 0.43524 | 0.47893 | 0.51279 | 0.49793 | 0.4443 | 0.41004 | 0.43237 | 0.49066 | 0.53611 | 0.57165 | 0.64523 | 0.76859 | 0.89154 | 0.96447 | 1
38 | 99 | 3 | -25 | 0.85701 | 0.88255 | 0.91231 | 0.94423 | 0.9657 | 0.97163 | 0.97394 | 0.96105 | 0.90211 | 0.81048 | 0.73249 | 0.68499 | 0.65241 | 0.63066 | 0.63234 | 0.65067 | 0.68836 | 0.73231 | 0.76313 | 0.78302 | 0.80453 | 0.81634 | 0.81273 | 0.80474

## buildings.tau_occ (hidden)
NO. | node | 00:00 | 01:00 | 02:00 | 03:00 | 04:00 | 05:00 | 06:00 | 07:00 | 08:00 | 09:00 | 10:00 | 11:00 | 12:00 | 13:00 | 14:00 | 15:00 | 16:00 | 17:00 | 18:00 | 19:00 | 20:00 | 21:00 | 22:00 | 23:00
1 | 25 | 0 | 0 | 0 | 0 | 0 | 0 | 0 | 0.2 | 0.3 | 0.4 | 0.5 | 0.6 | 1 | 1.2 | 1.4 | 0.5 | 0.2 | 0.2 | 0.3 | 0.2 | 0.2 | 0.2 | 0 | 0
2 | 26 | 0 | 0 | 0 | 0 | 0 | 0 | 0 | 0.2 | 0.3 | 0.4 | 0.5 | 0.6 | 1 | 1.2 | 1.4 | 0.5 | 0.2 | 0.2 | 0.3 | 0.2 | 0.2 | 0.2 | 0 | 0
3 | 27 | 0 | 0 | 0 | 0 | 0 | 0 | 0 | 0.2 | 0.3 | 0.4 | 0.5 | 0.6 | 1 | 1.2 | 1.4 | 0.5 | 0.2 | 0.2 | 0.3 | 0.2 | 0.2 | 0.2 | 0 | 0
4 | 28 | 0 | 0 | 0 | 0 | 0 | 0 | 0 | 0.2 | 0.3 | 0.4 | 0.5 | 0.6 | 1 | 1.2 | 1.4 | 0.5 | 0.2 | 0.2 | 0.3 | 0.2 | 0.2 | 0.2 | 0 | 0
5 | 29 | 0 | 0 | 0 | 0 | 0 | 0 | 0 | 0.2 | 0.3 | 0.4 | 0.5 | 0.6 | 1 | 1.2 | 1.4 | 0.5 | 0.2 | 0.2 | 0.3 | 0.2 | 0.2 | 0.2 | 0 | 0
6 | 30 | 0 | 0 | 0 | 0 | 0 | 0 | 0 | 0.2 | 0.3 | 0.4 | 0.5 | 0.6 | 1 | 1.2 | 1.4 | 0.5 | 0.2 | 0.2 | 0.3 | 0.2 | 0.2 | 0.2 | 0 | 0
7 | 31 | 0 | 0 | 0 | 0 | 0 | 0 | 0 | 0.2 | 0.3 | 0.4 | 0.5 | 0.6 | 1 | 1.2 | 1.4 | 0.5 | 0.2 | 0.2 | 0.3 | 0.2 | 0.2 | 0.2 | 0 | 0
8 | 32 | 0 | 0 | 0 | 0 | 0 | 0 | 0 | 0.2 | 0.3 | 0.4 | 0.5 | 0.6 | 1 | 1.2 | 1.4 | 0.5 | 0.2 | 0.2 | 0.3 | 0.2 | 0.2 | 0.2 | 0 | 0
9 | 33 | 0 | 0 | 0 | 0 | 0 | 0 | 0 | 0.2 | 0.3 | 0.4 | 0.5 | 0.6 | 1 | 1.2 | 1.4 | 0.5 | 0.2 | 0.2 | 0.3 | 0.2 | 0.2 | 0.2 | 0 | 0
10 | 34 | 0 | 0 | 0 | 0 | 0 | 0 | 0 | 0.2 | 0.3 | 0.4 | 0.5 | 0.6 | 1 | 1.2 | 1.4 | 0.5 | 0.2 | 0.2 | 0.3 | 0.2 | 0.2 | 0.2 | 0 | 0
11 | 35 | 0 | 0 | 0 | 0 | 0 | 0 | 0 | 0.2 | 0.3 | 0.4 | 0.5 | 0.6 | 1 | 1.2 | 1.4 | 0.5 | 0.2 | 0.2 | 0.3 | 0.2 | 0.2 | 0.2 | 0 | 0
12 | 36 | 0 | 0 | 0 | 0 | 0 | 0 | 0 | 0.2 | 0.3 | 0.4 | 0.5 | 0.6 | 1 | 1.2 | 1.4 | 0.5 | 0.2 | 0.2 | 0.3 | 0.2 | 0.2 | 0.2 | 0 | 0
13 | 37 | 0 | 0 | 0 | 0 | 0 | 0 | 0 | 0.2 | 0.3 | 0.4 | 0.5 | 0.6 | 1 | 1.2 | 1.4 | 0.5 | 0.2 | 0.2 | 0.3 | 0.2 | 0.2 | 0.2 | 0 | 0
14 | 38 | 0 | 0 | 0 | 0 | 0 | 0 | 0 | 0.2 | 0.3 | 0.4 | 0.5 | 0.6 | 1 | 1.2 | 1.4 | 0.5 | 0.2 | 0.2 | 0.3 | 0.2 | 0.2 | 0.2 | 0 | 0
15 | 39 | 0 | 0 | 0 | 0 | 0 | 0 | 0 | 0.2 | 0.3 | 0.4 | 0.5 | 0.6 | 1 | 1.2 | 1.4 | 0.5 | 0.2 | 0.2 | 0.3 | 0.2 | 0.2 | 0.2 | 0 | 0
16 | 40 | 0 | 0 | 0 | 0 | 0 | 0 | 0 | 0.2 | 0.3 | 0.4 | 0.5 | 0.6 | 1 | 1.2 | 1.4 | 0.5 | 0.2 | 0.2 | 0.3 | 0.2 | 0.2 | 0.2 | 0 | 0
17 | 41 | 0 | 0 | 0 | 0 | 0 | 0 | 0 | 0.2 | 0.3 | 0.4 | 0.5 | 0.6 | 1 | 1.2 | 1.4 | 0.5 | 0.2 | 0.2 | 0.3 | 0.2 | 0.2 | 0.2 | 0 | 0
18 | 42 | 0 | 0 | 0 | 0 | 0 | 0 | 0 | 0.2 | 0.3 | 0.4 | 0.5 | 0.6 | 1 | 1.2 | 1.4 | 0.5 | 0.2 | 0.2 | 0.3 | 0.2 | 0.2 | 0.2 | 0 | 0
19 | 43 | 0 | 0 | 0 | 0 | 0 | 0 | 0 | 0.2 | 0.3 | 0.4 | 0.5 | 0.6 | 1 | 1.2 | 1.4 | 0.5 | 0.2 | 0.2 | 0.3 | 0.2 | 0.2 | 0.2 | 0 | 0
20 | 44 | 0 | 0 | 0 | 0 | 0 | 0 | 0 | 0.2 | 0.3 | 0.4 | 0.5 | 0.6 | 1 | 1.2 | 1.4 | 0.5 | 0.2 | 0.2 | 0.3 | 0.2 | 0.2 | 0.2 | 0 | 0
21 | 45 | 0 | 0 | 0 | 0 | 0 | 0 | 0 | 0.2 | 0.3 | 0.4 | 0.5 | 0.6 | 1 | 1.2 | 1.4 | 0.5 | 0.2 | 0.2 | 0.3 | 0.2 | 0.2 | 0.2 | 0 | 0
22 | 46 | 0 | 0 | 0 | 0 | 0 | 0 | 0 | 0.2 | 0.3 | 0.4 | 0.5 | 0.6 | 1 | 1.2 | 1.4 | 0.5 | 0.2 | 0.2 | 0.3 | 0.2 | 0.2 | 0.2 | 0 | 0
23 | 47 | 0 | 0 | 0 | 0 | 0 | 0 | 0 | 0.2 | 0.3 | 0.4 | 0.5 | 0.6 | 1 | 1.2 | 1.4 | 0.5 | 0.2 | 0.2 | 0.3 | 0.2 | 0.2 | 0.2 | 0 | 0
24 | 48 | 0 | 0 | 0 | 0 | 0 | 0 | 0 | 0.2 | 0.3 | 0.4 | 0.5 | 0.6 | 1 | 1.2 | 1.4 | 0.5 | 0.2 | 0.2 | 0.3 | 0.2 | 0.2 | 0.2 | 0 | 0
25 | 49 | 0 | 0 | 0 | 0 | 0 | 0 | 0 | 0.2 | 0.3 | 0.4 | 0.5 | 0.6 | 1 | 1.2 | 1.4 | 0.5 | 0.2 | 0.2 | 0.3 | 0.2 | 0.2 | 0.2 | 0 | 0
26 | 50 | 0 | 0 | 0 | 0 | 0 | 0 | 0 | 0.2 | 0.3 | 0.4 | 0.5 | 0.6 | 1 | 1.2 | 1.4 | 0.5 | 0.2 | 0.2 | 0.3 | 0.2 | 0.2 | 0.2 | 0 | 0